## MENU
ESCOLHA O TIPO DE CHANFRO
GEC-ALSTHOM - MECÂNICA PESADA S.A. - ENGENHARIA INDUSTRIAL - Augusto Cesar Ferreira

## FILETE
ELETRODO
1.25
| PERNA.............................................. | A= | 15 | mm
| PERNA.............................................. | B= | 15 | mm
| COMPRIMENTO................................... | L= | 3500 | mm
| TAXA DE DEPOSIÇÃO.......................................... |  | 0.5 | Kg/h
| RENDIMENTO CONSUMIVEL................................ |  | 0.6
| ÁREA............................................................................. |  | 112.5 | mm²
| VOLUME DE SOLDA............................................. |  | 0.00049219 | m³
| QT. DE CONSUMÍVEL......... |  | 6.4395 | Kg
| TEMPO DE SOLDAGEM..... |  | 12.8789 | h
GEC-ALSTHOM - MECÂNICA PESADA S.A. - ENGENHARIA INDUSTRIAL - Augusto Cesar Ferreira

## V
ELETRODO
13.51
| ANGULO............................................. | A= | 60 | º
| ABERTURA........................................ | a= | 2 | mm | 1.25
| REFORÇO.......................................... | r= | 1.5 | mm
| ESPESSURA ....................................... | e= | 25.4 | mm
| COMPRIMENTO................................... | L= | 3500 | mm
| NARIZ................................................ | n= | 2 | mm
| TAXA DE DEPOSIÇÃO.......................................... |  | 0.5 | Kg/h
| RENDIMENTO CONSUMIVEL................................ |  | 0.6
GOIVAGEM
SIM
| ÁREA............................................................................. |  | 410.4639 | mm²
| VOLUME DE SOLDA............................................. |  | 0.0020651 | m³
| QT. DE CONSUMÍVEL......... |  | 27.019 | Kg
| TEMPO DE SOLDAGEM..... |  | 54.038 | h
GEC-ALSTHOM - MECÂNICA PESADA S.A. - ENGENHARIA INDUSTRIAL - Augusto Cesar Ferreira |  |  |  |  | 1.15

## MEIO V
MIG-MAG
19.2993
| ANGULO........................................... | A= | 40 | º
| ABERTURA....................................... | a= | 2 | mm | 1
| REFORÇO......................................... | r= | 3 | mm
| ESPESSURA..................................... | e= | 25 | mm
| COMPRIMENTO................................ | L= | 0 | mm
| NARIZ............................................... | n= | 2 | mm
| TAXA DE DEPOSIÇÃO................................................................ |  | 1.25 | Kg/h
| RENDIMENTO CONSUMIVEL.......................... |  | 0.98
GOIVAGEM
NÃO | ÁREA............................................................................ |  | 335.8397 | mm²
| VOLUME DE SOLDA............................................. |  | 0 | m³
| QT. DE CONSUMÍVEL......... |  | 0 | Kg
| TEMPO DE SOLDAGEM..... |  | 0 | h
GEC-ALSTHOM - MECÂNICA PESADA S.A. - ENGENHARIA INDUSTRIAL - Augusto Cesar Ferreira |  |  |  |  | 1.15

## X
ELETRODO
|  | ANGULO DO LADO MAIOR................. | A= | 60 | º | 11.2583
|  | ANGULO DO LADO MENOR............... | B= | 60 | º | 7.2169
|  | ABERTURA........................................ | a= | 4 | mm | 1.25
|  | REFORÇO......................................... | r= | 5 | mm
|  | ESPESSURA .................................... | e= | 35 | mm
|  | COMPRIMENTO................................. | L= | 132000 | mm
|  | NARIZ................................................ | n= | 3 | mm
|  | TAXA DE DEPOSIÇÃO................................................................ |  | 0.5 | Kg/h
|  | RENDIMENTO CONSUMIVEL.......................... |  | 0.6
| GOIVAGEM |  |  |  |  | 0.4
| SIM |  |  |  |  | 0.6
|  | ÁREA............................................................................ |  | 674.5005 | mm²
|  | VOLUME DE SOLDA............................................. |  | 0.12799 | m³
DIVISÃO | X | QT. DE CONSUMÍVEL......... |  | 1674.4897 | Kg
|  | TEMPO DE SOLDAGEM..... |  | 3348.9793 | h
| GEC-ALSTHOM - MECÂNICA PESADA S.A. - ENGENHARIA INDUSTRIAL - Augusto Cesar Ferreira |  |  |  |  | 1.15

## K
ELETRODO
|  | ANGULO DO LADO MAIOR............... | A= | 20 | º | 21.1103
|  | ANGULO DO LADO MENOR.............. | B= | 30 | º | 21.9393
|  | ABERTURA....................................... | a= | 3 | mm | 1
|  | REFORÇO......................................... | r= | 3 | mm
|  | ESPESSURA .................................... | e= | 100 | mm
|  | COMPRIMENTO................................. | L= | 0 | mm
|  | NARIZ................................................ | n= | 4 | mm
|  | TAXA DE DEPOSIÇÃO................................................................ |  | 0.5 | Kg/h
|  | RENDIMENTO CONSUMIVEL.......................... |  | 0.6
| GOIVAGEM |  |  |  |  | 0.4
0.6
| NÃO | ÁREA............................................................................ |  | 1476.1936 | mm²
|  | VOLUME DE SOLDA............................................. |  | 0 | m³
DIVISÃO |  | QT. DE CONSUMÍVEL......... |  | 0 | Kg
| X | TEMPO DE SOLDAGEM..... |  | 0 | h
| GEC-ALSTHOM - MECÂNICA PESADA S.A. - ENGENHARIA INDUSTRIAL - Augusto Cesar Ferreira |  |  |  |  | 1.15