## SMAW-SMAW
WELDING ELECTRODE CALCULATION FOR PIPES BY TRIGONOMETRIC METHOD | [18 empty] | Calculation By MNJ |  |  | 2002-09-25
[9 empty] | C1 |  |  | Angle ð° | h |  |  |  | C 1
C2
AREA 5
PROCESS | [8 empty] | AREA4 |  | Angle ß° |  |  |  | h |  | AREA 5 |  | Angle ß°
ROOT PASS GTAW=1 |  |  | 0 | [5 empty] | AREA3 |  |  |  | T > 19 mm |  |  |  | AREA3
OTHER PASSES |  |  | SMAW |  |  |  |  | T1 |  | 2 | [7 empty] | 2 |  | T <= 19 mm
BEVEL ANGLE ß° |  | 37.5 | [9 empty] | b | [7 empty] | b
[10 empty] | 1 | [7 empty] | 1
BEVEL ANGLE ð° |  | 10
[10 empty] | a | [7 empty] | a
Sr. | Pipe Ø | Pipe O.D | Wall=T | SCH. | Weight | a | b | h | C1 |  | C2 | X-Area 1 | X-Area 2 | X-Area 3 | X-Area 4 | X-Area 5 | X-Area 2-5 |  | Weight of Electrode Kg. Per Joint
No. | Inches | mm | mm | NO. | Per | mm | mm | mm | mm |  | mm | mm2 | mm2 | mm2 | mm2 | mm2 | mm2 |  | Root Pss | Other Pa- | Root Pass | Other Pa- | TOTAL
[5 empty] | Meter |  |  |  | (T1-b)x |  | (T-T1)x | a*(b*1.5) | ax(T-b) | (T-b)xC1 | C1x(T-19)x2 | (5+2(C1+ |  |  | TIG Wire | sses Arc | Arc | sses Arc | Arc
[9 empty] | tan(ß°) |  | tan(ð°) |  |  |  | +C2x(T-19) | C2)+a)*h |  |  | 0.9 | 0.65 | 0.6 | 0.65
[19 empty] | 0.8 | 0.8 | 0.8 | 0.8
1 | 0.5 | 21.3 | 1.65 | SCH 05S | 0.79959 | 3 | 1.65 | 2 | 0 |  | 0 | 7.425 | 0 | 0 | 0 | 16 | 16 |  | 0 | 0 | 0.0081256 | 0.015537 | 0.023662
2 | 0.5 | 21.3 | 2.11 | SCH. 10S | 0.99857 | 3 | 2 | 2 | 0.084406 |  | 0 | 9 | 0.33 | 0.0092847 | 0 | 16.3376 | 16.6769 |  | 0 | 0 | 0.0097475 | 0.016012 | 0.02576
3 | 0.5 | 21.3 | 2.77 | SCH. 40S | 1.2658 | 3 | 2 | 2 | 0.59084 |  | 0 | 9 | 2.31 | 0.45495 | 0 | 18.3634 | 21.1283 |  | 0 | 0 | 0.0091371 | 0.019955 | 0.029093
4 | 0.5 | 21.3 | 2.77 | SCH. STD. | 1.2658 | 3 | 2 | 2 | 0.59084 |  | 0 | 9 | 2.31 | 0.45495 | 0 | 18.3634 | 21.1283 |  | 0 | 0 | 0.0091371 | 0.019955 | 0.029093
5 | 0.5 | 21.3 | 2.77 | SCH. 40 | 1.2658 | 3 | 2 | 2 | 0.59084 |  | 0 | 9 | 2.31 | 0.45495 | 0 | 18.3634 | 21.1283 |  | 0 | 0 | 0.0091371 | 0.019955 | 0.029093
6 | 0.5 | 21.3 | 3.73 | SCH. 80S | 1.6162 | 3 | 2 | 2 | 1.3275 |  | 0 | 9 | 5.19 | 2.2965 | 0 | 21.3099 | 28.7964 |  | 0 | 0 | 0.0082493 | 0.026542 | 0.034792
7 | 0.5 | 21.3 | 3.73 | EXT STRONG | 1.6162 | 3 | 2 | 2 | 1.3275 |  | 0 | 9 | 5.19 | 2.2965 | 0 | 21.3099 | 28.7964 |  | 0 | 0 | 0.0082493 | 0.026542 | 0.034792
8 | 0.5 | 21.3 | 3.73 | SCH. 80 | 1.6162 | 3 | 2 | 2 | 1.3275 |  | 0 | 9 | 5.19 | 2.2965 | 0 | 21.3099 | 28.7964 |  | 0 | 0 | 0.0082493 | 0.026542 | 0.034792
9 | 0.5 | 21.3 | 4.73 | SCH. 160 | 1.9329 | 3 | 2 | 2 | 2.0948 |  | 0 | 9 | 8.19 | 5.7188 | 0 | 24.3792 | 38.288 |  | 0 | 0 | 0.0073245 | 0.034383 | 0.041708
10 | 0.5 | 21.3 | 7.471 | D EXT STRG | 2.5479 | 3 | 2 | 2 | 4.198 |  | 0 | 9 | 16.413 | 22.9675 | 0 | 32.7922 | 72.1727 |  | 0 | 0 | 0.0047896 | 0.060121 | 0.06491
11 |  |  |  |  | 0 | [17 empty] | 0
12 | 0.75 | 26.7 | 1.65 | SCH 05S | 1.0193 | 3 | 1.65 | 2 | 0 |  | 0 | 7.425 | 0 | 0 | 0 | 16 | 16 |  | 0 | 0 | 0.010186 | 0.019634 | 0.02982
13 | 0.75 | 26.7 | 2.11 | SCH. 10S | 1.2796 | 3 | 2 | 2 | 0.084406 |  | 0 | 9 | 0.33 | 0.0092847 | 0 | 16.3376 | 16.6769 |  | 0 | 0 | 0.012244 | 0.020283 | 0.032528
14 | 0.75 | 26.7 | 2.87 | SCH. 40S | 1.6867 | 3 | 2 | 2 | 0.66757 |  | 0 | 9 | 2.61 | 0.58079 | 0 | 18.6703 | 21.8611 |  | 0 | 0 | 0.011542 | 0.026194 | 0.037736
15 | 0.75 | 26.7 | 2.87 | SCH. STD. | 1.6867 | 3 | 2 | 2 | 0.66757 |  | 0 | 9 | 2.61 | 0.58079 | 0 | 18.6703 | 21.8611 |  | 0 | 0 | 0.011542 | 0.026194 | 0.037736
16 | 0.75 | 26.7 | 2.87 | SCH. 40 | 1.6867 | 3 | 2 | 2 | 0.66757 |  | 0 | 9 | 2.61 | 0.58079 | 0 | 18.6703 | 21.8611 |  | 0 | 0 | 0.011542 | 0.026194 | 0.037736
17 | 0.75 | 26.7 | 3.91 | SCH. 80S | 2.1976 | 3 | 2 | 2 | 1.4656 |  | 0 | 9 | 5.73 | 2.7993 | 0 | 21.8624 | 30.3917 |  | 0 | 0 | 0.01058 | 0.035666 | 0.046246
18 | 0.75 | 26.7 | 3.91 | EXT STRONG | 2.1976 | 3 | 2 | 2 | 1.4656 |  | 0 | 9 | 5.73 | 2.7993 | 0 | 21.8624 | 30.3917 |  | 0 | 0 | 0.01058 | 0.035666 | 0.046246
19 | 0.75 | 26.7 | 3.91 | SCH. 80 | 2.1976 | 3 | 2 | 2 | 1.4656 |  | 0 | 9 | 5.73 | 2.7993 | 0 | 21.8624 | 30.3917 |  | 0 | 0 | 0.01058 | 0.035666 | 0.046246
20 | 0.75 | 26.7 | 5.56 | SCH. 160 | 2.8987 | 3 | 2 | 2 | 2.7317 |  | 0 | 9 | 10.68 | 9.7248 | 0 | 26.9267 | 47.3315 |  | 0 | 0 | 0.0090539 | 0.053694 | 0.062748
21 | 0.75 | 26.7 | 7.821 | D EXT STRG | 3.6413 | 3 | 2 | 2 | 4.4666 |  | 0 | 9 | 17.463 | 26.0001 | 0 | 33.8664 | 77.3296 |  | 0 | 0 | 0.0069629 | 0.083579 | 0.090542
22 |  |  |  |  | 0 | [17 empty] | 0
23 | 1 | 33.4 | 1.65 | SCH 05S | 1.292 | 3 | 1.65 | 2 | 0 |  | 0 | 7.425 | 0 | 0 | 0 | 16 | 16 |  | 0 | 0 | 0.012742 | 0.024718 | 0.03746
24 | 1 | 33.4 | 2.77 | SCH. 10S | 2.0924 | 3 | 2 | 2 | 0.59084 |  | 0 | 9 | 2.31 | 0.45495 | 0 | 18.3634 | 21.1283 |  | 0 | 0 | 0.014732 | 0.03208 | 0.046812
25 | 1 | 33.4 | 3.38 | SCH. 40S | 2.5023 | 3 | 2 | 2 | 1.0589 |  | 0 | 9 | 4.14 | 1.4613 | 0 | 20.2356 | 25.8369 |  | 0 | 0 | 0.014168 | 0.038856 | 0.053024
26 | 1 | 33.4 | 3.38 | SCH. STD. | 2.5023 | 3 | 2 | 2 | 1.0589 |  | 0 | 9 | 4.14 | 1.4613 | 0 | 20.2356 | 25.8369 |  | 0 | 0 | 0.014168 | 0.038856 | 0.053024
27 | 1 | 33.4 | 3.38 | SCH. 40 | 2.5023 | 3 | 2 | 2 | 1.0589 |  | 0 | 9 | 4.14 | 1.4613 | 0 | 20.2356 | 25.8369 |  | 0 | 0 | 0.014168 | 0.038856 | 0.053024
28 | 1 | 33.4 | 4.55 | SCH. 80S | 3.2373 | 3 | 2 | 2 | 1.9567 |  | 0 | 9 | 7.65 | 4.9895 | 0 | 23.8267 | 36.4663 |  | 0 | 0 | 0.013086 | 0.053829 | 0.066915
29 | 1 | 33.4 | 4.55 | EXT STRONG | 3.2373 | 3 | 2 | 2 | 1.9567 |  | 0 | 9 | 7.65 | 4.9895 | 0 | 23.8267 | 36.4663 |  | 0 | 0 | 0.013086 | 0.053829 | 0.066915
30 | 1 | 33.4 | 4.55 | SCH. 80 | 3.2373 | 3 | 2 | 2 | 1.9567 |  | 0 | 9 | 7.65 | 4.9895 | 0 | 23.8267 | 36.4663 |  | 0 | 0 | 0.013086 | 0.053829 | 0.066915
31 | 1 | 33.4 | 6.35 | SCH. 160 | 4.236 | 3 | 2 | 2 | 3.3379 |  | 0 | 9 | 13.05 | 14.5197 | 0 | 29.3515 | 56.9212 |  | 0 | 0 | 0.011421 | 0.081594 | 0.093015
32 | 1 | 33.4 | 9.091 | D EXT STRG | 5.45 | 3 | 2 | 2 | 5.4411 |  | 0 | 9 | 21.273 | 38.583 | 0 | 37.7645 | 97.6204 |  | 0 | 0 | 0.0088865 | 0.13359 | 0.14248
33 |  |  |  |  | 0 | [17 empty] | 0
34 | 1.25 | 42.65 | 1.65 | SCH 05S | 1.6684 | 3 | 1.65 | 2 | 0 |  | 0 | 7.425 | 0 | 0 | 0 | 16 | 16 |  | 0 | 0 | 0.01627 | 0.031737 | 0.048008
35 | 1.25 | 42.65 | 2.77 | SCH. 10S | 2.7243 | 3 | 2 | 2 | 0.59084 |  | 0 | 9 | 2.31 | 0.45495 | 0 | 18.3634 | 21.1283 |  | 0 | 0 | 0.019009 | 0.041349 | 0.060358
36 | 1.25 | 42.65 | 3.56 | SCH. 40S | 3.4319 | 3 | 2 | 2 | 1.197 |  | 0 | 9 | 4.68 | 1.8674 | 0 | 20.7881 | 27.3355 |  | 0 | 0 | 0.018279 | 0.052984 | 0.071263
37 | 1.25 | 42.65 | 3.56 | SCH. STD. | 3.4319 | 3 | 2 | 2 | 1.197 |  | 0 | 9 | 4.68 | 1.8674 | 0 | 20.7881 | 27.3355 |  | 0 | 0 | 0.018279 | 0.052984 | 0.071263
38 | 1.25 | 42.65 | 3.56 | SCH. 40 | 3.4319 | 3 | 2 | 2 | 1.197 |  | 0 | 9 | 4.68 | 1.8674 | 0 | 20.7881 | 27.3355 |  | 0 | 0 | 0.018279 | 0.052984 | 0.071263
39 | 1.25 | 42.65 | 4.85 | SCH. 80S | 4.5212 | 3 | 2 | 2 | 2.1869 |  | 0 | 9 | 8.55 | 6.2326 | 0 | 24.7475 | 39.5301 |  | 0 | 0 | 0.017086 | 0.075412 | 0.092498
40 | 1.25 | 42.65 | 4.85 | EXT STRONG | 4.5212 | 3 | 2 | 2 | 2.1869 |  | 0 | 9 | 8.55 | 6.2326 | 0 | 24.7475 | 39.5301 |  | 0 | 0 | 0.017086 | 0.075412 | 0.092498
41 | 1.25 | 42.65 | 4.85 | SCH. 80 | 4.5212 | 3 | 2 | 2 | 2.1869 |  | 0 | 9 | 8.55 | 6.2326 | 0 | 24.7475 | 39.5301 |  | 0 | 0 | 0.017086 | 0.075412 | 0.092498
42 | 1.25 | 42.65 | 6.35 | SCH. 160 | 5.6846 | 3 | 2 | 2 | 3.3379 |  | 0 | 9 | 13.05 | 14.5197 | 0 | 29.3515 | 56.9212 |  | 0 | 0 | 0.015699 | 0.10656 | 0.12226
43 | 1.25 | 42.65 | 9.701 | D EXT STRG | 7.8828 | 3 | 2 | 2 | 5.9092 |  | 0 | 9 | 23.103 | 45.5066 | 0 | 39.6367 | 108.2464 |  | 0 | 0 | 0.0126 | 0.19405 | 0.20665
44 |  |  |  |  | 0 | [17 empty] | 0
45 | 1.5 | 48.3 | 1.65 | SCH 05S | 1.8983 | 3 | 1.65 | 2 | 0 |  | 0 | 7.425 | 0 | 0 | 0 | 16 | 16 |  | 0 | 0 | 0.018426 | 0.036025 | 0.05445
46 | 1.5 | 48.3 | 2.77 | SCH. 10S | 3.1103 | 3 | 2 | 2 | 0.59084 |  | 0 | 9 | 2.31 | 0.45495 | 0 | 18.3634 | 21.1283 |  | 0 | 0 | 0.021622 | 0.04701 | 0.068632
47 | 1.5 | 48.3 | 3.68 | SCH. 40S | 4.0495 | 3 | 2 | 2 | 1.2891 |  | 0 | 9 | 5.04 | 2.1657 | 0 | 21.1564 | 28.3621 |  | 0 | 0 | 0.02078 | 0.062493 | 0.083274
48 | 1.5 | 48.3 | 3.68 | SCH. STD. | 4.0495 | 3 | 2 | 2 | 1.2891 |  | 0 | 9 | 5.04 | 2.1657 | 0 | 21.1564 | 28.3621 |  | 0 | 0 | 0.02078 | 0.062493 | 0.083274
49 | 1.5 | 48.3 | 3.68 | SCH. 40 | 4.0495 | 3 | 2 | 2 | 1.2891 |  | 0 | 9 | 5.04 | 2.1657 | 0 | 21.1564 | 28.3621 |  | 0 | 0 | 0.02078 | 0.062493 | 0.083274
50 | 1.5 | 48.3 | 5.08 | SCH. 80S | 5.4146 | 3 | 2 | 2 | 2.3634 |  | 0 | 9 | 9.24 | 7.2792 | 0 | 25.4535 | 41.9726 |  | 0 | 0 | 0.019486 | 0.09109 | 0.11058
51 | 1.5 | 48.3 | 5.08 | EXT STRONG | 5.4146 | 3 | 2 | 2 | 2.3634 |  | 0 | 9 | 9.24 | 7.2792 | 0 | 25.4535 | 41.9726 |  | 0 | 0 | 0.019486 | 0.09109 | 0.11058
52 | 1.5 | 48.3 | 5.08 | SCH. 80 | 5.4146 | 3 | 2 | 2 | 2.3634 |  | 0 | 9 | 9.24 | 7.2792 | 0 | 25.4535 | 41.9726 |  | 0 | 0 | 0.019486 | 0.09109 | 0.11058
53 | 1.5 | 48.3 | 7.14 | SCH. 160 | 7.2476 | 3 | 2 | 2 | 3.9441 |  | 0 | 9 | 15.42 | 20.2725 | 0 | 31.7762 | 67.4687 |  | 0 | 0 | 0.017581 | 0.14313 | 0.16071
54 | 1.5 | 48.3 | 10.161 | D EXT STRG | 9.5571 | 3 | 2 | 2 | 6.2622 |  | 0 | 9 | 24.483 | 51.1055 | 0 | 41.0486 | 116.6371 |  | 0 | 0 | 0.014787 | 0.23907 | 0.25386
55 |  |  |  |  | 0 | [17 empty] | 0
56 | 2 | 60.3 | 1.65 | SCH 05S | 2.3866 | 3 | 1.65 | 2 | 0 |  | 0 | 7.425 | 0 | 0 | 0 | 16 | 16 |  | 0 | 0 | 0.023003 | 0.045131 | 0.068134
57 | 2 | 60.3 | 2.77 | SCH. 10S | 3.93 | 3 | 2 | 2 | 0.59084 |  | 0 | 9 | 2.31 | 0.45495 | 0 | 18.3634 | 21.1283 |  | 0 | 0 | 0.027171 | 0.059035 | 0.086205
58 | 2 | 60.3 | 3.91 | SCH. 40S | 5.4375 | 3 | 2 | 2 | 1.4656 |  | 0 | 9 | 5.73 | 2.7993 | 0 | 21.8624 | 30.3917 |  | 0 | 0 | 0.026117 | 0.084096 | 0.11021
59 | 2 | 60.3 | 3.91 | SCH. STD. | 5.4375 | 3 | 2 | 2 | 1.4656 |  | 0 | 9 | 5.73 | 2.7993 | 0 | 21.8624 | 30.3917 |  | 0 | 0 | 0.026117 | 0.084096 | 0.11021
60 | 2 | 60.3 | 3.91 | SCH. 40 | 5.4375 | 3 | 2 | 2 | 1.4656 |  | 0 | 9 | 5.73 | 2.7993 | 0 | 21.8624 | 30.3917 |  | 0 | 0 | 0.026117 | 0.084096 | 0.11021
61 | 2 | 60.3 | 5.54 | SCH. 80S | 7.4816 | 3 | 2 | 2 | 2.7163 |  | 0 | 9 | 10.62 | 9.6158 | 0 | 26.8654 | 47.1012 |  | 0 | 0 | 0.024609 | 0.12851 | 0.15312
62 | 2 | 60.3 | 5.54 | EXT STRONG | 7.4816 | 3 | 2 | 2 | 2.7163 |  | 0 | 9 | 10.62 | 9.6158 | 0 | 26.8654 | 47.1012 |  | 0 | 0 | 0.024609 | 0.12851 | 0.15312
63 | 2 | 60.3 | 5.54 | SCH. 80 | 7.4816 | 3 | 2 | 2 | 2.7163 |  | 0 | 9 | 10.62 | 9.6158 | 0 | 26.8654 | 47.1012 |  | 0 | 0 | 0.024609 | 0.12851 | 0.15312
64 | 2 | 60.3 | 8.74 | SCH. 160 | 11.1133 | 3 | 2 | 2 | 5.1718 |  | 0 | 9 | 20.22 | 34.8578 | 0 | 36.6871 | 91.765 |  | 0 | 0 | 0.02165 | 0.24341 | 0.26506
65 | 2 | 60.3 | 11.071 | D EXT STRG | 13.4409 | 3 | 2 | 2 | 6.9604 |  | 0 | 9 | 27.213 | 63.138 | 0 | 43.8417 | 134.1927 |  | 0 | 0 | 0.019494 | 0.34853 | 0.36803
66 |  |  |  |  | 0 |  | 0 | [15 empty] | 0
67 | 2.5 | 73 | 2.11 | SCH 05S | 3.6888 | 3 | 2 | 2 | 0.084406 |  | 0 | 9 | 0.33 | 0.0092847 | 0 | 16.3376 | 16.6769 |  | 0 | 0 | 0.033654 | 0.056903 | 0.090556
68 | 2.5 | 73 | 3.05 | SCH. 10S | 5.2615 | 3 | 2 | 2 | 0.80569 |  | 0 | 9 | 3.15 | 0.84598 | 0 | 19.2228 | 23.2188 |  | 0 | 0 | 0.032784 | 0.078706 | 0.11149
69 | 2.5 | 73 | 5.16 | SCH. 40S | 8.6329 | 3 | 2 | 2 | 2.4248 |  | 0 | 9 | 9.48 | 7.6622 | 0 | 25.699 | 42.8412 |  | 0 | 0 | 0.030833 | 0.14308 | 0.17391
70 | 2.5 | 73 | 5.16 | SCH. STD. | 8.6329 | 3 | 2 | 2 | 2.4248 |  | 0 | 9 | 9.48 | 7.6622 | 0 | 25.699 | 42.8412 |  | 0 | 0 | 0.030833 | 0.14308 | 0.17391
71 | 2.5 | 73 | 5.16 | SCH. 40 | 8.6329 | 3 | 2 | 2 | 2.4248 |  | 0 | 9 | 9.48 | 7.6622 | 0 | 25.699 | 42.8412 |  | 0 | 0 | 0.030833 | 0.14308 | 0.17391
72 | 2.5 | 73 | 7.01 | SCH. 80S | 11.4082 | 3 | 2 | 2 | 3.8443 |  | 0 | 9 | 15.03 | 19.26 | 0 | 31.3772 | 65.6672 |  | 0 | 0 | 0.029122 | 0.21643 | 0.24555
73 | 2.5 | 73 | 7.01 | EXT STRONG | 11.4082 | 3 | 2 | 2 | 3.8443 |  | 0 | 9 | 15.03 | 19.26 | 0 | 31.3772 | 65.6672 |  | 0 | 0 | 0.029122 | 0.21643 | 0.24555
74 | 2.5 | 73 | 7.01 | SCH. 80 | 11.4082 | 3 | 2 | 2 | 3.8443 |  | 0 | 9 | 15.03 | 19.26 | 0 | 31.3772 | 65.6672 |  | 0 | 0 | 0.029122 | 0.21643 | 0.24555
75 | 2.5 | 73 | 9.52 | SCH. 160 | 14.9037 | 3 | 2 | 2 | 5.7703 |  | 0 | 9 | 22.56 | 43.3926 | 0 | 39.0812 | 105.0338 |  | 0 | 0 | 0.026801 | 0.33993 | 0.36673
76 | 2.5 | 73 | 14.021 | D EXT STRG | 20.3937 | 3 | 2 | 2 | 9.224 |  | 0 | 9 | 36.063 | 110.8822 | 0 | 52.8962 | 199.8413 |  | 0 | 0 | 0.022638 | 0.62543 | 0.64806
77 |  |  |  |  | 0 |  | 0 | [15 empty] | 0
78 | 3 | 88.9 | 2.11 | SCH 05S | 4.5162 | 3 | 2 | 2 | 0.084406 |  | 0 | 9 | 0.33 | 0.0092847 | 0 | 16.3376 | 16.6769 |  | 0 | 0 | 0.041006 | 0.069478 | 0.11048
79 | 3 | 88.9 | 3.05 | SCH. 10S | 6.4574 | 3 | 2 | 2 | 0.80569 |  | 0 | 9 | 3.15 | 0.84598 | 0 | 19.2228 | 23.2188 |  | 0 | 0 | 0.040137 | 0.096215 | 0.13635
80 | 3 | 88.9 | 5.49 | SCH. 40S | 11.293 | 3 | 2 | 2 | 2.678 |  | 0 | 9 | 10.47 | 9.3461 | 0 | 26.7119 | 46.528 |  | 0 | 0 | 0.03788 | 0.19011 | 0.22799
81 | 3 | 88.9 | 5.49 | SCH. STD. | 11.293 | 3 | 2 | 2 | 2.678 |  | 0 | 9 | 10.47 | 9.3461 | 0 | 26.7119 | 46.528 |  | 0 | 0 | 0.03788 | 0.19011 | 0.22799
82 | 3 | 88.9 | 5.49 | SCH. 40 | 11.293 | 3 | 2 | 2 | 2.678 |  | 0 | 9 | 10.47 | 9.3461 | 0 | 26.7119 | 46.528 |  | 0 | 0 | 0.03788 | 0.19011 | 0.22799
83 | 3 | 88.9 | 7.62 | SCH. 80S | 15.2742 | 3 | 2 | 2 | 4.3124 |  | 0 | 9 | 16.86 | 24.2356 | 0 | 33.2495 | 74.3451 |  | 0 | 0 | 0.03591 | 0.30002 | 0.33593
84 | 3 | 88.9 | 7.62 | EXT STRONG | 15.2742 | 3 | 2 | 2 | 4.3124 |  | 0 | 9 | 16.86 | 24.2356 | 0 | 33.2495 | 74.3451 |  | 0 | 0 | 0.03591 | 0.30002 | 0.33593
85 | 3 | 88.9 | 7.62 | SCH. 80 | 15.2742 | 3 | 2 | 2 | 4.3124 |  | 0 | 9 | 16.86 | 24.2356 | 0 | 33.2495 | 74.3451 |  | 0 | 0 | 0.03591 | 0.30002 | 0.33593
86 | 3 | 88.9 | 11.13 | SCH. 160 | 21.3465 | 3 | 2 | 2 | 7.0057 |  | 0 | 9 | 27.39 | 63.962 | 0 | 44.0228 | 135.3748 |  | 0 | 0 | 0.032664 | 0.53503 | 0.5677
87 | 3 | 88.9 | 15.241 | D EXT STRG | 27.6859 | 3 | 2 | 2 | 10.1602 |  | 0 | 9 | 39.723 | 134.5309 | 0 | 56.6407 | 230.8946 |  | 0 | 0 | 0.028862 | 0.89004 | 0.91891
88 |  |  |  |  | 0 |  | 0 | [15 empty] | 0
89 | 3.5 | 101.6 | 2.11 | SCH 05S | 5.177 | 3 | 2 | 2 | 0.084406 |  | 0 | 9 | 0.33 | 0.0092847 | 0 | 16.3376 | 16.6769 |  | 0 | 0 | 0.046878 | 0.079523 | 0.1264
90 | 3.5 | 101.6 | 3.05 | SCH. 10S | 7.4127 | 3 | 2 | 2 | 0.80569 |  | 0 | 9 | 3.15 | 0.84598 | 0 | 19.2228 | 23.2188 |  | 0 | 0 | 0.046009 | 0.1102 | 0.15621
91 | 3.5 | 101.6 | 5.74 | SCH. 40S | 13.5697 | 3 | 2 | 2 | 2.8698 |  | 0 | 9 | 11.22 | 10.7331 | 0 | 27.4792 | 49.4323 |  | 0 | 0 | 0.043521 | 0.23146 | 0.27498
92 | 3.5 | 101.6 | 5.74 | SCH. STD. | 13.5697 | 3 | 2 | 2 | 2.8698 |  | 0 | 9 | 11.22 | 10.7331 | 0 | 27.4792 | 49.4323 |  | 0 | 0 | 0.043521 | 0.23146 | 0.27498
93 | 3.5 | 101.6 | 5.74 | SCH. 40 | 13.5697 | 3 | 2 | 2 | 2.8698 |  | 0 | 9 | 11.22 | 10.7331 | 0 | 27.4792 | 49.4323 |  | 0 | 0 | 0.043521 | 0.23146 | 0.27498
94 | 3.5 | 101.6 | 8.08 | SCH. 80S | 18.6353 | 3 | 2 | 2 | 4.6653 |  | 0 | 9 | 18.24 | 28.3653 | 0 | 34.6614 | 81.2667 |  | 0 | 0 | 0.041357 | 0.37601 | 0.41737
95 | 3.5 | 101.6 | 8.08 | EXT STRONG | 18.6353 | 3 | 2 | 2 | 4.6653 |  | 0 | 9 | 18.24 | 28.3653 | 0 | 34.6614 | 81.2667 |  | 0 | 0 | 0.041357 | 0.37601 | 0.41737
96 | 3.5 | 101.6 | 8.08 | SCH. 80 | 18.6353 | 3 | 2 | 2 | 4.6653 |  | 0 | 9 | 18.24 | 28.3653 | 0 | 34.6614 | 81.2667 |  | 0 | 0 | 0.041357 | 0.37601 | 0.41737
97 |  |  |  |  | 0 |  | 0 | [15 empty] | 0
98 | 4 | 114.3 | 2.11 | SCH 05S | 5.8379 | 3 | 2 | 2 | 0.084406 |  | 0 | 9 | 0.33 | 0.0092847 | 0 | 16.3376 | 16.6769 |  | 0 | 0 | 0.052751 | 0.089568 | 0.14232
99 | 4 | 114.3 | 3.05 | SCH. 10S | 8.368 | 3 | 2 | 2 | 0.80569 |  | 0 | 9 | 3.15 | 0.84598 | 0 | 19.2228 | 23.2188 |  | 0 | 0 | 0.051882 | 0.12418 | 0.17607
100 | 4 | 114.3 | 6.02 | SCH. 40S | 16.0755 | 3 | 2 | 2 | 3.0847 |  | 0 | 9 | 12.06 | 12.4003 | 0 | 28.3386 | 52.7989 |  | 0 | 0 | 0.049135 | 0.27867 | 0.32781
101 | 4 | 114.3 | 6.02 | SCH. STD. | 16.0755 | 3 | 2 | 2 | 3.0847 |  | 0 | 9 | 12.06 | 12.4003 | 0 | 28.3386 | 52.7989 |  | 0 | 0 | 0.049135 | 0.27867 | 0.32781
102 | 4 | 114.3 | 6.02 | SCH. 40 | 16.0755 | 3 | 2 | 2 | 3.0847 |  | 0 | 9 | 12.06 | 12.4003 | 0 | 28.3386 | 52.7989 |  | 0 | 0 | 0.049135 | 0.27867 | 0.32781
103 | 4 | 114.3 | 8.56 | SCH. 80S | 22.322 | 3 | 2 | 2 | 5.0337 |  | 0 | 9 | 19.68 | 33.0208 | 0 | 36.1347 | 88.8355 |  | 0 | 0 | 0.046786 | 0.46353 | 0.51031
104 | 4 | 114.3 | 8.56 | EXT STRONG | 22.322 | 3 | 2 | 2 | 5.0337 |  | 0 | 9 | 19.68 | 33.0208 | 0 | 36.1347 | 88.8355 |  | 0 | 0 | 0.046786 | 0.46353 | 0.51031
105 | 4 | 114.3 | 8.56 | SCH. 80 | 22.322 | 3 | 2 | 2 | 5.0337 |  | 0 | 9 | 19.68 | 33.0208 | 0 | 36.1347 | 88.8355 |  | 0 | 0 | 0.046786 | 0.46353 | 0.51031
106 | 4 | 114.3 | 11.13 | SCH. 120 | 28.3184 | 3 | 2 | 2 | 7.0057 |  | 0 | 9 | 27.39 | 63.962 | 0 | 44.0228 | 135.3748 |  | 0 | 0 | 0.044409 | 0.69811 | 0.74252
107 | 4 | 114.3 | 13.49 | SCH. 160 | 33.5378 | 3 | 2 | 2 | 8.8166 |  | 0 | 9 | 34.47 | 101.3026 | 0 | 51.2663 | 187.0389 |  | 0 | 0 | 0.042227 | 0.95407 | 0.99629
108 | 4 | 114.3 | 17.121 | D EXT STRG | 41.0318 | 3 | 2 | 2 | 11.6028 |  | 0 | 9 | 45.363 | 175.4452 | 0 | 62.411 | 283.2192 |  | 0 | 0 | 0.038869 | 1.4203 | 1.4592
109 |  |  |  |  | 0 |  | 0 | [15 empty] | 0
110 | 5 | 141.3 | 2.77 | SCH 05S | 9.4633 | 3 | 2 | 2 | 0.59084 |  | 0 | 9 | 2.31 | 0.45495 | 0 | 18.3634 | 21.1283 |  | 0 | 0 | 0.064625 | 0.1402 | 0.20482
111 | 5 | 141.3 | 3.4 | SCH. 10S | 11.5628 | 3 | 2 | 2 | 1.0743 |  | 0 | 9 | 4.2 | 1.504 | 0 | 20.297 | 26.001 |  | 0 | 0 | 0.064043 | 0.17214 | 0.23619
112 | 5 | 141.3 | 6.55 | SCH. 40S | 21.7666 | 3 | 2 | 2 | 3.4913 |  | 0 | 9 | 13.65 | 15.8856 | 0 | 29.9654 | 59.5009 |  | 0 | 0 | 0.06113 | 0.38949 | 0.45062
113 | 5 | 141.3 | 6.55 | SCH. STD. | 21.7666 | 3 | 2 | 2 | 3.4913 |  | 0 | 9 | 13.65 | 15.8856 | 0 | 29.9654 | 59.5009 |  | 0 | 0 | 0.06113 | 0.38949 | 0.45062
114 | 5 | 141.3 | 6.55 | SCH. 40 | 21.7666 | 3 | 2 | 2 | 3.4913 |  | 0 | 9 | 13.65 | 15.8856 | 0 | 29.9654 | 59.5009 |  | 0 | 0 | 0.06113 | 0.38949 | 0.45062
115 | 5 | 141.3 | 9.52 | SCH. 80S | 30.939 | 3 | 2 | 2 | 5.7703 |  | 0 | 9 | 22.56 | 43.3926 | 0 | 39.0812 | 105.0338 |  | 0 | 0 | 0.058383 | 0.68015 | 0.73853
116 | 5 | 141.3 | 9.52 | EXT STRONG | 30.939 | 3 | 2 | 2 | 5.7703 |  | 0 | 9 | 22.56 | 43.3926 | 0 | 39.0812 | 105.0338 |  | 0 | 0 | 0.058383 | 0.68015 | 0.73853
117 | 5 | 141.3 | 9.52 | SCH. 80 | 30.939 | 3 | 2 | 2 | 5.7703 |  | 0 | 9 | 22.56 | 43.3926 | 0 | 39.0812 | 105.0338 |  | 0 | 0 | 0.058383 | 0.68015 | 0.73853
118 | 5 | 141.3 | 12.7 | SCH. 120 | 40.2777 | 3 | 2 | 2 | 8.2104 |  | 0 | 9 | 32.1 | 87.8513 | 0 | 48.8416 | 168.7929 |  | 0 | 0 | 0.055442 | 1.0803 | 1.1357
119 | 5 | 141.3 | 15.88 | SCH. 160 | 49.1176 | 3 | 2 | 2 | 10.6505 |  | 0 | 9 | 41.64 | 147.8289 | 0 | 58.602 | 248.0709 |  | 0 | 0 | 0.052501 | 1.569 | 1.6215
120 | 5 | 141.3 | 19.051 | D EXT STRG | 57.4358 | 3 | 2 | 3 | 13.0446 |  | 0.0089927 | 9 | 51.153 | 221.7575 | 1.331 | 102.3213 | 376.5628 |  | 0 | 0 | 0.049569 | 2.3533 | 2.4029
121 |  |  |  |  | 0 |  | 0 | [15 empty] | 0
122 | 6 | 168.3 | 2.77 | SCH 05S | 11.3077 | 3 | 2 | 2 | 0.59084 |  | 0 | 9 | 2.31 | 0.45495 | 0 | 18.3634 | 21.1283 |  | 0 | 0 | 0.07711 | 0.16725 | 0.24436
123 | 6 | 168.3 | 3.4 | SCH. 10S | 13.8267 | 3 | 2 | 2 | 1.0743 |  | 0 | 9 | 4.2 | 1.504 | 0 | 20.297 | 26.001 |  | 0 | 0 | 0.076528 | 0.20544 | 0.28197
124 | 6 | 168.3 | 7.11 | SCH. 40S | 28.2636 | 3 | 2 | 2 | 3.921 |  | 0 | 9 | 15.33 | 20.0365 | 0 | 31.6842 | 67.0507 |  | 0 | 0 | 0.073097 | 0.52388 | 0.59698
125 | 6 | 168.3 | 7.11 | SCH. STD. | 28.2636 | 3 | 2 | 2 | 3.921 |  | 0 | 9 | 15.33 | 20.0365 | 0 | 31.6842 | 67.0507 |  | 0 | 0 | 0.073097 | 0.52388 | 0.59698
126 | 6 | 168.3 | 7.11 | SCH. 40 | 28.2636 | 3 | 2 | 2 | 3.921 |  | 0 | 9 | 15.33 | 20.0365 | 0 | 31.6842 | 67.0507 |  | 0 | 0 | 0.073097 | 0.52388 | 0.59698
127 | 6 | 168.3 | 10.97 | SCH. 80S | 42.5635 | 3 | 2 | 2 | 6.8829 |  | 0 | 9 | 26.91 | 61.7398 | 0 | 43.5317 | 132.1815 |  | 0 | 0 | 0.069527 | 1.0207 | 1.0902
128 | 6 | 168.3 | 10.97 | EXT STRONG | 42.5635 | 3 | 2 | 2 | 6.8829 |  | 0 | 9 | 26.91 | 61.7398 | 0 | 43.5317 | 132.1815 |  | 0 | 0 | 0.069527 | 1.0207 | 1.0902
129 | 6 | 168.3 | 10.97 | SCH. 80 | 42.5635 | 3 | 2 | 2 | 6.8829 |  | 0 | 9 | 26.91 | 61.7398 | 0 | 43.5317 | 132.1815 |  | 0 | 0 | 0.069527 | 1.0207 | 1.0902
130 | 6 | 168.3 | 14.27 | SCH. 120 | 54.2062 | 3 | 2 | 2 | 9.4151 |  | 0 | 9 | 36.81 | 115.5233 | 0 | 53.6604 | 205.9937 |  | 0 | 0 | 0.066475 | 1.5745 | 1.641
131 | 6 | 168.3 | 18.26 | SCH. 160 | 67.5659 | 3 | 2 | 2 | 12.4767 |  | 0 | 9 | 48.78 | 202.8717 | 0 | 65.9069 | 317.5587 |  | 0 | 0 | 0.062785 | 2.3972 | 2.46
132 | 6 | 168.3 | 21.95 | D EXT STRG | 79.2222 | 3 | 2 | 3 | 13.0446 |  | 0.52016 | 9 | 59.85 | 221.7575 | 78.4974 | 105.3883 | 465.4932 |  | 0 | 0 | 0.059373 | 3.4732 | 3.5326
133 |  |  |  |  | 0 |  | 0 | [15 empty] | 0
134 | 8 | 219.1 | 2.77 | SCH 05S | 14.778 | 3 | 2 | 2 | 0.59084 |  | 0 | 9 | 2.31 | 0.45495 | 0 | 18.3634 | 21.1283 |  | 0 | 0 | 0.1006 | 0.21816 | 0.31876
135 | 8 | 219.1 | 3.76 | SCH. 10S | 19.9679 | 3 | 2 | 2 | 1.3505 |  | 0 | 9 | 5.28 | 2.3769 | 0 | 21.402 | 29.0589 |  | 0 | 0 | 0.099685 | 0.29936 | 0.39905
136 | 8 | 219.1 | 6.35 | SCH. 20 | 33.3168 | 3 | 2 | 2 | 3.3379 |  | 0 | 9 | 13.05 | 14.5197 | 0 | 29.3515 | 56.9212 |  | 0 | 0 | 0.09729 | 0.5829 | 0.68019
137 | 8 | 219.1 | 7.04 | SCH. 30 | 36.8172 | 3 | 2 | 2 | 3.8673 |  | 0 | 9 | 15.12 | 19.4913 | 0 | 31.4693 | 66.0806 |  | 0 | 0 | 0.096652 | 0.67561 | 0.77227
138 | 8 | 219.1 | 8.18 | SCH. 40S | 42.5491 | 3 | 2 | 2 | 4.7421 |  | 0 | 9 | 18.54 | 29.3061 | 0 | 34.9683 | 82.8144 |  | 0 | 0 | 0.095597 | 0.84446 | 0.94006
139 | 8 | 219.1 | 8.18 | SCH. STD. | 42.5491 | 3 | 2 | 2 | 4.7421 |  | 0 | 9 | 18.54 | 29.3061 | 0 | 34.9683 | 82.8144 |  | 0 | 0 | 0.095597 | 0.84446 | 0.94006
140 | 8 | 219.1 | 8.18 | SCH. 40 | 42.5491 | 3 | 2 | 2 | 4.7421 |  | 0 | 9 | 18.54 | 29.3061 | 0 | 34.9683 | 82.8144 |  | 0 | 0 | 0.095597 | 0.84446 | 0.94006
141 | 8 | 219.1 | 10.31 | SCH. 60 | 53.087 | 3 | 2 | 2 | 6.3765 |  | 0 | 9 | 24.93 | 52.9886 | 0 | 41.5059 | 119.4246 |  | 0 | 0 | 0.093627 | 1.2117 | 1.3054
142 | 8 | 219.1 | 12.7 | SCH. 80S | 64.6447 | 3 | 2 | 2 | 8.2104 |  | 0 | 9 | 32.1 | 87.8513 | 0 | 48.8416 | 168.7929 |  | 0 | 0 | 0.091417 | 1.7031 | 1.7945
143 | 8 | 219.1 | 12.7 | EXT STRONG | 64.6447 | 3 | 2 | 2 | 8.2104 |  | 0 | 9 | 32.1 | 87.8513 | 0 | 48.8416 | 168.7929 |  | 0 | 0 | 0.091417 | 1.7031 | 1.7945
144 | 8 | 219.1 | 12.7 | SCH. 80 | 64.6447 | 3 | 2 | 2 | 8.2104 |  | 0 | 9 | 32.1 | 87.8513 | 0 | 48.8416 | 168.7929 |  | 0 | 0 | 0.091417 | 1.7031 | 1.7945
145 | 8 | 219.1 | 15.09 | SCH. 100 | 75.9207 | 3 | 2 | 2 | 10.0443 |  | 0 | 9 | 39.27 | 131.48 | 0 | 56.1772 | 226.9273 |  | 0 | 0 | 0.089207 | 2.2768 | 2.366
146 | 8 | 219.1 | 18.26 | SCH. 120 | 90.4421 | 3 | 2 | 2 | 12.4767 |  | 0 | 9 | 48.78 | 202.8717 | 0 | 65.9069 | 317.5587 |  | 0 | 0 | 0.086275 | 3.1623 | 3.2485
147 | 8 | 219.1 | 20.62 | SCH. 140 | 100.9311 | 3 | 2 | 3 | 13.0446 |  | 0.28565 | 9 | 55.86 | 221.7575 | 42.7271 | 103.9813 | 424.3259 |  | 0 | 0 | 0.084093 | 4.2017 | 4.2858
148 | 8 | 219.1 | 23.01 | SCH. 160 | 111.2735 | 3 | 2 | 3 | 13.0446 |  | 0.70707 | 9 | 63.03 | 221.7575 | 107.4527 | 106.5098 | 498.75 |  | 0 | 0 | 0.081882 | 4.9104 | 4.9923
149 | 8 | 219.1 | 22.221 | D EXT STRG | 107.8903 | 3 | 2 | 3 | 13.0446 |  | 0.56795 | 9 | 60.663 | 221.7575 | 85.8624 | 105.675 | 473.958 |  | 0 | 0 | 0.082612 | 4.6752 | 4.7578
150 |  |  |  |  | 0 |  | 0 | [15 empty] | 0
151 | 10 | 273 | 3.4 | SCH 05S | 22.6057 | 3 | 2 | 2 | 1.0743 |  | 0 | 9 | 4.2 | 1.504 | 0 | 20.297 | 26.001 |  | 0 | 0 | 0.12494 | 0.33455 | 0.45949
152 | 10 | 273 | 4.19 | SCH. 10S | 27.7766 | 3 | 2 | 2 | 1.6804 |  | 0 | 9 | 6.57 | 3.6802 | 0 | 22.7218 | 32.972 |  | 0 | 0 | 0.12421 | 0.42362 | 0.54783
153 | 10 | 273 | 6.35 | SCH. 20 | 41.7575 | 3 | 2 | 2 | 3.3379 |  | 0 | 9 | 13.05 | 14.5197 | 0 | 29.3515 | 56.9212 |  | 0 | 0 | 0.12221 | 0.7284 | 0.85062
154 | 10 | 273 | 7.8 | SCH. 30 | 51.0138 | 3 | 2 | 2 | 4.4505 |  | 0 | 9 | 17.4 | 25.8129 | 0 | 33.802 | 77.0149 |  | 0 | 0 | 0.12087 | 0.98289 | 1.1038
155 | 10 | 273 | 9.27 | SCH. 40S | 60.2919 | 3 | 2 | 2 | 5.5785 |  | 0 | 9 | 21.81 | 40.5555 | 0 | 38.3139 | 100.6793 |  | 0 | 0 | 0.11951 | 1.2814 | 1.4009
156 | 10 | 273 | 9.27 | SCH. STD. | 60.2919 | 3 | 2 | 2 | 5.5785 |  | 0 | 9 | 21.81 | 40.5555 | 0 | 38.3139 | 100.6793 |  | 0 | 0 | 0.11951 | 1.2814 | 1.4009
157 | 10 | 273 | 9.27 | SCH. 40 | 60.2919 | 3 | 2 | 2 | 5.5785 |  | 0 | 9 | 21.81 | 40.5555 | 0 | 38.3139 | 100.6793 |  | 0 | 0 | 0.11951 | 1.2814 | 1.4009
158 | 10 | 273 | 12.7 | SCH. 60 | 81.5262 | 3 | 2 | 2 | 8.2104 |  | 0 | 9 | 32.1 | 87.8513 | 0 | 48.8416 | 168.7929 |  | 0 | 0 | 0.11634 | 2.1346 | 2.2509
159 | 10 | 273 | 12.7 | SCH. 80S | 81.5262 | 3 | 2 | 2 | 8.2104 |  | 0 | 9 | 32.1 | 87.8513 | 0 | 48.8416 | 168.7929 |  | 0 | 0 | 0.11634 | 2.1346 | 2.2509
160 | 10 | 273 | 12.7 | EXT STRONG | 81.5262 | 3 | 2 | 2 | 8.2104 |  | 0 | 9 | 32.1 | 87.8513 | 0 | 48.8416 | 168.7929 |  | 0 | 0 | 0.11634 | 2.1346 | 2.2509
161 | 10 | 273 | 15.09 | SCH. 80 | 95.9792 | 3 | 2 | 2 | 10.0443 |  | 0 | 9 | 39.27 | 131.48 | 0 | 56.1772 | 226.9273 |  | 0 | 0 | 0.11413 | 2.8569 | 2.971
162 | 10 | 273 | 18.26 | SCH. 100 | 114.7143 | 3 | 2 | 2 | 12.4767 |  | 0 | 9 | 48.78 | 202.8717 | 0 | 65.9069 | 317.5587 |  | 0 | 0 | 0.1112 | 3.974 | 4.0852
163 | 10 | 273 | 21.44 | SCH. 120 | 133.0105 | 3 | 2 | 3 | 13.0446 |  | 0.43024 | 9 | 58.32 | 221.7575 | 64.7072 | 104.8488 | 449.6335 |  | 0 | 0 | 0.10826 | 5.5929 | 5.7012
164 | 10 | 273 | 25.4 | SCH. 140 | 155.0972 | 3 | 2 | 3 | 13.0446 |  | 1.1285 | 9 | 70.2 | 221.7575 | 174.1927 | 109.0383 | 575.1885 |  | 0 | 0 | 0.1046 | 7.1007 | 7.2053
165 | 10 | 273 | 25.4 | D EXT STRG | 155.0972 | 3 | 2 | 3 | 13.0446 |  | 1.1285 | 9 | 70.2 | 221.7575 | 174.1927 | 109.0383 | 575.1885 |  | 0 | 0 | 0.1046 | 7.1007 | 7.2053
166 | 10 | 273 | 28.58 | SCH. 160 | 172.2735 | 3 | 2 | 3 | 13.0446 |  | 1.6892 | 9 | 79.74 | 221.7575 | 266.1164 | 112.4026 | 680.0165 |  | 0 | 0 | 0.10165 | 8.3435 | 8.4452
167 |  |  |  |  | 0 |  | 0 | [15 empty] | 0
168 | 12 | 323.4 | 3.96 | SCH 05S | 31.1964 | 3 | 2 | 2 | 1.504 |  | 0 | 9 | 5.88 | 2.9478 | 0 | 22.0158 | 30.8436 |  | 0 | 0 | 0.14773 | 0.47017 | 0.6179
169 | 12 | 323.4 | 4.57 | SCH. 10S | 35.9331 | 3 | 2 | 2 | 1.972 |  | 0 | 9 | 7.71 | 5.0681 | 0 | 23.8881 | 36.6662 |  | 0 | 0 | 0.14716 | 0.5584 | 0.70556
170 | 12 | 323.4 | 6.35 | SCH. 20 | 49.6502 | 3 | 2 | 2 | 3.3379 |  | 0 | 9 | 13.05 | 14.5197 | 0 | 29.3515 | 56.9212 |  | 0 | 0 | 0.14552 | 0.86446 | 1.01
171 | 12 | 323.4 | 8.38 | SCH. 30 | 65.1031 | 3 | 2 | 2 | 4.8955 |  | 0 | 9 | 19.14 | 31.2336 | 0 | 35.5822 | 85.9558 |  | 0 | 0 | 0.14364 | 1.3013 | 1.4449
172 | 12 | 323.4 | 9.52 | SCH. 40S | 73.692 | 3 | 2 | 2 | 5.7703 |  | 0 | 9 | 22.56 | 43.3926 | 0 | 39.0812 | 105.0338 |  | 0 | 0 | 0.14259 | 1.5873 | 1.7298
173 | 12 | 323.4 | 9.52 | SCH. STD. | 73.692 | 3 | 2 | 2 | 5.7703 |  | 0 | 9 | 22.56 | 43.3926 | 0 | 39.0812 | 105.0338 |  | 0 | 0 | 0.14259 | 1.5873 | 1.7298
174 | 12 | 323.4 | 10.31 | SCH. 40 | 79.6063 | 3 | 2 | 2 | 6.3765 |  | 0 | 9 | 24.93 | 52.9886 | 0 | 41.5059 | 119.4246 |  | 0 | 0 | 0.14186 | 1.8025 | 1.9443
175 | 12 | 323.4 | 12.7 | SCH. 80S | 97.3116 | 3 | 2 | 2 | 8.2104 |  | 0 | 9 | 32.1 | 87.8513 | 0 | 48.8416 | 168.7929 |  | 0 | 0 | 0.13965 | 2.538 | 2.6777
176 | 12 | 323.4 | 12.701 | EXT STRONG | 97.3189 | 3 | 2 | 2 | 8.2112 |  | 0 | 9 | 32.103 | 87.8677 | 0 | 48.8447 | 168.8154 |  | 0 | 0 | 0.13964 | 2.5384 | 2.678
177 | 12 | 323.4 | 14.27 | SCH. 60 | 108.7889 | 3 | 2 | 2 | 9.4151 |  | 0 | 9 | 36.81 | 115.5233 | 0 | 53.6604 | 205.9937 |  | 0 | 0 | 0.13819 | 3.0897 | 3.2279
178 | 12 | 323.4 | 17.47 | SCH. 80 | 131.8058 | 3 | 2 | 2 | 11.8705 |  | 0 | 9 | 46.41 | 183.6374 | 0 | 63.4822 | 293.5296 |  | 0 | 0 | 0.13523 | 4.3804 | 4.5157
179 | 12 | 323.4 | 21.44 | SCH. 100 | 159.6591 | 3 | 2 | 3 | 13.0446 |  | 0.43024 | 9 | 58.32 | 221.7575 | 64.7072 | 104.8488 | 449.6335 |  | 0 | 0 | 0.13156 | 6.6677 | 6.7992
180 | 12 | 323.4 | 25.4 | SCH. 120 | 186.6678 | 3 | 2 | 3 | 13.0446 |  | 1.1285 | 9 | 70.2 | 221.7575 | 174.1927 | 109.0383 | 575.1885 |  | 0 | 0 | 0.1279 | 8.4755 | 8.6034
181 | 12 | 323.4 | 25.4 | D EXT STRG | 186.6678 | 3 | 2 | 3 | 13.0446 |  | 1.1285 | 9 | 70.2 | 221.7575 | 174.1927 | 109.0383 | 575.1885 |  | 0 | 0 | 0.1279 | 8.4755 | 8.6034
182 | 12 | 323.4 | 28.58 | SCH. 140 | 207.7967 | 3 | 2 | 3 | 13.0446 |  | 1.6892 | 9 | 79.74 | 221.7575 | 266.1164 | 112.4026 | 680.0165 |  | 0 | 0 | 0.12496 | 9.9689 | 10.0939
183 | 12 | 323.4 | 33.34 | SCH. 160 | 238.4915 | 3 | 2 | 3 | 13.0446 |  | 2.5285 | 9 | 94.02 | 221.7575 | 410.3771 | 117.4385 | 843.5931 |  | 0 | 0 | 0.12056 | 12.2717 | 12.3923
184 |  |  |  |  | 0 |  | 0 | [15 empty] | 0
185 | 14 | 355.6 | 3.96 | SCH 05S | 34.341 | 3 | 2 | 2 | 1.504 |  | 0 | 9 | 5.88 | 2.9478 | 0 | 22.0158 | 30.8436 |  | 0 | 0 | 0.16262 | 0.51727 | 0.67989
186 | 14 | 355.6 | 4.78 | SCH. 10S | 41.3554 | 3 | 2 | 2 | 2.1332 |  | 0 | 9 | 8.34 | 5.9302 | 0 | 24.5327 | 38.8029 |  | 0 | 0 | 0.16186 | 0.65 | 0.81186
187 | 14 | 355.6 | 6.35 | SCH. 10 | 54.6927 | 3 | 2 | 2 | 3.3379 |  | 0 | 9 | 13.05 | 14.5197 | 0 | 29.3515 | 56.9212 |  | 0 | 0 | 0.16041 | 0.95139 | 1.1118
188 | 14 | 355.6 | 7.92 | SCH. 20 | 67.9085 | 3 | 2 | 2 | 4.5426 |  | 0 | 9 | 17.76 | 26.892 | 0 | 34.1703 | 78.8224 |  | 0 | 0 | 0.15896 | 1.3145 | 1.4735
189 | 14 | 355.6 | 9.52 | SCH. 30 | 81.2518 | 3 | 2 | 2 | 5.7703 |  | 0 | 9 | 22.56 | 43.3926 | 0 | 39.0812 | 105.0338 |  | 0 | 0 | 0.15748 | 1.7477 | 1.9051
190 | 14 | 355.6 | 9.52 | SCH. STD. | 81.2518 | 3 | 2 | 2 | 5.7703 |  | 0 | 9 | 22.56 | 43.3926 | 0 | 39.0812 | 105.0338 |  | 0 | 0 | 0.15748 | 1.7477 | 1.9051
191 | 14 | 355.6 | 11.13 | SCH. 40 | 94.551 | 3 | 2 | 2 | 7.0057 |  | 0 | 9 | 27.39 | 63.962 | 0 | 44.0228 | 135.3748 |  | 0 | 0 | 0.15599 | 2.2473 | 2.4033
192 | 14 | 355.6 | 12.701 | EXT STRONG | 107.4048 | 3 | 2 | 2 | 8.2112 |  | 0 | 9 | 32.103 | 87.8677 | 0 | 48.8447 | 168.8154 |  | 0 | 0 | 0.15453 | 2.7962 | 2.9507
193 | 14 | 355.6 | 15.09 | SCH. 60 | 126.7181 | 3 | 2 | 2 | 10.0443 |  | 0 | 9 | 39.27 | 131.48 | 0 | 56.1772 | 226.9273 |  | 0 | 0 | 0.15232 | 3.7459 | 3.8982
194 | 14 | 355.6 | 19.05 | SCH. 80 | 158.1117 | 3 | 2 | 3 | 13.0446 |  | 0.0088163 | 9 | 51.15 | 221.7575 | 1.3049 | 102.3203 | 376.5326 |  | 0 | 0 | 0.14866 | 6.18 | 6.3287
195 | 14 | 355.6 | 23.82 | SCH. 100 | 194.8998 | 3 | 2 | 3 | 13.0446 |  | 0.8499 | 9 | 65.46 | 221.7575 | 129.846 | 107.3667 | 524.4303 |  | 0 | 0 | 0.14425 | 8.5481 | 8.6924
196 | 14 | 355.6 | 27.79 | SCH. 120 | 224.6623 | 3 | 2 | 3 | 13.0446 |  | 1.5499 | 9 | 77.37 | 221.7575 | 242.9471 | 111.5668 | 653.6414 |  | 0 | 0 | 0.14058 | 10.5927 | 10.7333
197 | 14 | 355.6 | 31.75 | SCH. 140 | 253.5754 | 3 | 2 | 3 | 13.0446 |  | 2.2482 | 9 | 89.25 | 221.7575 | 361.3004 | 115.7564 | 788.0643 |  | 0 | 0 | 0.13692 | 12.6971 | 12.834
198 | 14 | 355.6 | 35.71 | SCH. 160 | 281.715 | 3 | 2 | 3 | 13.0446 |  | 2.9464 | 9 | 101.13 | 221.7575 | 485.1839 | 119.9459 | 928.0173 |  | 0 | 0 | 0.13326 | 14.8649 | 14.9981
199 |  |  |  |  | 0 |  | 0 | [15 empty] | 0
200 | 16 | 406.4 | 4.19 | SCH 05S | 41.561 | 3 | 2 | 2 | 1.6804 |  | 0 | 9 | 6.57 | 3.6802 | 0 | 22.7218 | 32.972 |  | 0 | 0 | 0.1859 | 0.63222 | 0.81812
201 | 16 | 406.4 | 4.78 | SCH. 10S | 47.3438 | 3 | 2 | 2 | 2.1332 |  | 0 | 9 | 8.34 | 5.9302 | 0 | 24.5327 | 38.8029 |  | 0 | 0 | 0.18535 | 0.74349 | 0.92883
202 | 16 | 406.4 | 6.35 | SCH. 10 | 62.648 | 3 | 2 | 2 | 3.3379 |  | 0 | 9 | 13.05 | 14.5197 | 0 | 29.3515 | 56.9212 |  | 0 | 0 | 0.1839 | 1.0885 | 1.2724
203 | 16 | 406.4 | 7.92 | SCH. 20 | 77.8308 | 3 | 2 | 2 | 4.5426 |  | 0 | 9 | 17.76 | 26.892 | 0 | 34.1703 | 78.8224 |  | 0 | 0 | 0.18245 | 1.5044 | 1.6869
204 | 16 | 406.4 | 9.52 | SCH. 30 | 93.1785 | 3 | 2 | 2 | 5.7703 |  | 0 | 9 | 22.56 | 43.3926 | 0 | 39.0812 | 105.0338 |  | 0 | 0 | 0.18097 | 2.0007 | 2.1817
205 | 16 | 406.4 | 9.52 | SCH. STD. | 93.1785 | 3 | 2 | 2 | 5.7703 |  | 0 | 9 | 22.56 | 43.3926 | 0 | 39.0812 | 105.0338 |  | 0 | 0 | 0.18097 | 2.0007 | 2.1817
206 | 16 | 406.4 | 12.7 | SCH. 40 | 123.3073 | 3 | 2 | 2 | 8.2104 |  | 0 | 9 | 32.1 | 87.8513 | 0 | 48.8416 | 168.7929 |  | 0 | 0 | 0.17803 | 3.2025 | 3.3805
207 | 16 | 406.4 | 12.7 | EXT STRONG | 123.3073 | 3 | 2 | 2 | 8.2104 |  | 0 | 9 | 32.1 | 87.8513 | 0 | 48.8416 | 168.7929 |  | 0 | 0 | 0.17803 | 3.2025 | 3.3805
208 | 16 | 406.4 | 16.64 | SCH. 60 | 159.9448 | 3 | 2 | 2 | 11.2337 |  | 0 | 9 | 43.92 | 164.4609 | 0 | 60.9347 | 269.3156 |  | 0 | 0 | 0.17438 | 5.0845 | 5.2589
209 | 16 | 406.4 | 21.44 | SCH. 80 | 203.5448 | 3 | 2 | 3 | 13.0446 |  | 0.43024 | 9 | 58.32 | 221.7575 | 64.7072 | 104.8488 | 449.6335 |  | 0 | 0 | 0.16994 | 8.4376 | 8.6075
210 | 16 | 406.4 | 26.19 | SCH. 100 | 245.5718 | 3 | 2 | 3 | 13.0446 |  | 1.2678 | 9 | 72.57 | 221.7575 | 196.6962 | 109.8741 | 600.8978 |  | 0 | 0 | 0.16555 | 11.2085 | 11.374
211 | 16 | 406.4 | 30.96 | SCH. 120 | 286.656 | 3 | 2 | 3 | 13.0446 |  | 2.1089 | 9 | 86.88 | 221.7575 | 337.2479 | 114.9206 | 760.806 |  | 0 | 0 | 0.16114 | 14.1052 | 14.2663
212 | 16 | 406.4 | 36.52 | SCH. 140 | 333.128 | 3 | 2 | 3 | 13.0446 |  | 3.0892 | 9 | 103.56 | 221.7575 | 511.205 | 120.8028 | 957.3253 |  | 0 | 0 | 0.156 | 17.6224 | 17.7784
213 | 16 | 406.4 | 40.49 | SCH. 160 | 365.3773 | 3 | 2 | 3 | 13.0446 |  | 3.7893 | 9 | 115.47 | 221.7575 | 642.0865 | 125.003 | 1104.3169 |  | 0 | 0 | 0.15232 | 20.2242 | 20.3765
214 |  |  |  |  | 0 | [17 empty] | 0
215 | 18 | 457.2 | 4.19 | SCH 05S | 46.8103 | 3 | 2 | 2 | 1.6804 |  | 0 | 9 | 6.57 | 3.6802 | 0 | 22.7218 | 32.972 |  | 0 | 0 | 0.20939 | 0.71166 | 0.92105
216 | 18 | 457.2 | 4.78 | SCH. 10S | 53.3322 | 3 | 2 | 2 | 2.1332 |  | 0 | 9 | 8.34 | 5.9302 | 0 | 24.5327 | 38.8029 |  | 0 | 0 | 0.20884 | 0.83697 | 1.0458
217 | 18 | 457.2 | 6.35 | SCH. 10 | 70.6034 | 3 | 2 | 2 | 3.3379 |  | 0 | 9 | 13.05 | 14.5197 | 0 | 29.3515 | 56.9212 |  | 0 | 0 | 0.20739 | 1.2257 | 1.433
218 | 18 | 457.2 | 7.92 | SCH. 20 | 87.753 | 3 | 2 | 2 | 4.5426 |  | 0 | 9 | 17.76 | 26.892 | 0 | 34.1703 | 78.8224 |  | 0 | 0 | 0.20594 | 1.6943 | 1.9002
219 | 18 | 457.2 | 9.521 | SCH. STD. | 105.116 | 3 | 2 | 2 | 5.7711 |  | 0 | 9 | 22.563 | 43.4042 | 0 | 39.0843 | 105.0515 |  | 0 | 0 | 0.20446 | 2.2541 | 2.4586
220 | 18 | 457.2 | 11.13 | SCH. 30 | 122.4384 | 3 | 2 | 2 | 7.0057 |  | 0 | 9 | 27.39 | 63.962 | 0 | 44.0228 | 135.3748 |  | 0 | 0 | 0.20297 | 2.8996 | 3.1026
221 | 18 | 457.2 | 12.7 | EXT STRONG | 139.2179 | 3 | 2 | 2 | 8.2104 |  | 0 | 9 | 32.1 | 87.8513 | 0 | 48.8416 | 168.7929 |  | 0 | 0 | 0.20152 | 3.6091 | 3.8106
222 | 18 | 457.2 | 14.27 | SCH. 40 | 155.8758 | 3 | 2 | 2 | 9.4151 |  | 0 | 9 | 36.81 | 115.5233 | 0 | 53.6604 | 205.9937 |  | 0 | 0 | 0.20006 | 4.3969 | 4.597
223 | 18 | 457.2 | 19.05 | SCH. 60 | 205.8436 | 3 | 2 | 3 | 13.0446 |  | 0.0088163 | 9 | 51.15 | 221.7575 | 1.3049 | 102.3203 | 376.5326 |  | 0 | 0 | 0.19564 | 7.9943 | 8.19
224 | 18 | 457.2 | 23.82 | SCH. 80 | 254.5834 | 3 | 2 | 3 | 13.0446 |  | 0.8499 | 9 | 65.46 | 221.7575 | 129.846 | 107.3667 | 524.4303 |  | 0 | 0 | 0.19123 | 11.0751 | 11.2663
225 | 18 | 457.2 | 29.36 | SCH. 100 | 309.7826 | 3 | 2 | 3 | 13.0446 |  | 1.8267 | 9 | 82.08 | 221.7575 | 289.2084 | 113.2278 | 706.2737 |  | 0 | 0 | 0.18611 | 14.8225 | 15.0086
226 | 18 | 457.2 | 34.92 | SCH. 120 | 363.6589 | 3 | 2 | 3 | 13.0446 |  | 2.8071 | 9 | 98.76 | 221.7575 | 460.0282 | 119.1101 | 899.6558 |  | 0 | 0 | 0.18097 | 18.7624 | 18.9434
227 | 18 | 457.2 | 39.69 | SCH. 140 | 408.6651 | 3 | 2 | 3 | 13.0446 |  | 3.6482 | 9 | 113.07 | 221.7575 | 615.2652 | 124.1566 | 1074.2493 |  | 0 | 0 | 0.17655 | 22.2821 | 22.4586
228 | 18 | 457.2 | 45.24 | SCH. 160 | 459.6182 | 3 | 2 | 3 | 13.0446 |  | 4.6268 | 9 | 129.72 | 221.7575 | 805.9862 | 130.0283 | 1287.492 |  | 0 | 0 | 0.17142 | 26.5357 | 26.7071
229 |  |  |  |  | 0 |  | 0 | [15 empty] | 0
230 | 20 | 508 | 4.78 | SCH 05S | 59.3206 | 3 | 2 | 2 | 2.1332 |  | 0 | 9 | 8.34 | 5.9302 | 0 | 24.5327 | 38.8029 |  | 0 | 0 | 0.23233 | 0.93046 | 1.1628
231 | 20 | 508 | 5.54 | SCH. 10S | 68.6485 | 3 | 2 | 2 | 2.7163 |  | 0 | 9 | 10.62 | 9.6158 | 0 | 26.8654 | 47.1012 |  | 0 | 0 | 0.23163 | 1.1286 | 1.3602
232 | 20 | 508 | 6.35 | SCH. 10 | 78.5587 | 3 | 2 | 2 | 3.3379 |  | 0 | 9 | 13.05 | 14.5197 | 0 | 29.3515 | 56.9212 |  | 0 | 0 | 0.23088 | 1.3628 | 1.5937
233 | 20 | 508 | 9.52 | SCH. 20 | 117.0319 | 3 | 2 | 2 | 5.7703 |  | 0 | 9 | 22.56 | 43.3926 | 0 | 39.0812 | 105.0338 |  | 0 | 0 | 0.22795 | 2.5068 | 2.7348
234 | 20 | 508 | 9.52 | SCH. STD. | 117.0319 | 3 | 2 | 2 | 5.7703 |  | 0 | 9 | 22.56 | 43.3926 | 0 | 39.0812 | 105.0338 |  | 0 | 0 | 0.22795 | 2.5068 | 2.7348
235 | 20 | 508 | 12.7 | SCH. 30 | 155.1285 | 3 | 2 | 2 | 8.2104 |  | 0 | 9 | 32.1 | 87.8513 | 0 | 48.8416 | 168.7929 |  | 0 | 0 | 0.22501 | 4.0158 | 4.2408
236 | 20 | 508 | 12.7 | EXT STRONG | 155.1285 | 3 | 2 | 2 | 8.2104 |  | 0 | 9 | 32.1 | 87.8513 | 0 | 48.8416 | 168.7929 |  | 0 | 0 | 0.22501 | 4.0158 | 4.2408
237 | 20 | 508 | 15.09 | SCH. 40 | 183.4325 | 3 | 2 | 2 | 10.0443 |  | 0 | 9 | 39.27 | 131.48 | 0 | 56.1772 | 226.9273 |  | 0 | 0 | 0.2228 | 5.386 | 5.6088
238 | 20 | 508 | 20.62 | SCH. 60 | 247.8426 | 3 | 2 | 3 | 13.0446 |  | 0.28565 | 9 | 55.86 | 221.7575 | 42.7271 | 103.9813 | 424.3259 |  | 0 | 0 | 0.21768 | 10.0155 | 10.2332
239 | 20 | 508 | 26.19 | SCH. 80 | 311.1937 | 3 | 2 | 3 | 13.0446 |  | 1.2678 | 9 | 72.57 | 221.7575 | 196.6962 | 109.8741 | 600.8978 |  | 0 | 0 | 0.21253 | 14.1039 | 14.3164
240 | 20 | 508 | 32.54 | SCH. 100 | 381.5497 | 3 | 2 | 3 | 13.0446 |  | 2.3875 | 9 | 91.62 | 221.7575 | 385.573 | 116.5922 | 815.5426 |  | 0 | 0 | 0.20666 | 19.0191 | 19.2257
241 | 20 | 508 | 38.1 | SCH. 120 | 441.5196 | 3 | 2 | 3 | 13.0446 |  | 3.3678 | 9 | 108.3 | 221.7575 | 562.628 | 122.4744 | 1015.1599 |  | 0 | 0 | 0.20152 | 23.5405 | 23.742
242 | 20 | 508 | 44.45 | SCH. 140 | 508.1453 | 3 | 2 | 3 | 13.0446 |  | 4.4875 | 9 | 127.35 | 221.7575 | 778.1755 | 129.1925 | 1256.4755 |  | 0 | 0 | 0.19564 | 28.9471 | 29.1428
243 | 20 | 508 | 50.01 | SCH. 160 | 564.849 | 3 | 2 | 3 | 13.0446 |  | 5.4679 | 9 | 144.03 | 221.7575 | 978.5831 | 135.0748 | 1479.4454 |  | 0 | 0 | 0.1905 | 33.8889 | 34.0794
244 |  |  |  |  | 0 |  | 0 | [15 empty] | 0
245 | 22 | 558.8 | 4.78 | SCH 05S | 65.309 | 3 | 2 | 2 | 2.1332 |  | 0 | 9 | 8.34 | 5.9302 | 0 | 24.5327 | 38.8029 |  | 0 | 0 | 0.25582 | 1.0239 | 1.2798
246 | 22 | 558.8 | 5.54 | SCH. 10S | 75.589 | 3 | 2 | 2 | 2.7163 |  | 0 | 9 | 10.62 | 9.6158 | 0 | 26.8654 | 47.1012 |  | 0 | 0 | 0.25512 | 1.2421 | 1.4972
247 | 22 | 558.8 | 6.35 | SCH. 10 | 86.514 | 3 | 2 | 2 | 3.3379 |  | 0 | 9 | 13.05 | 14.5197 | 0 | 29.3515 | 56.9212 |  | 0 | 0 | 0.25437 | 1.4999 | 1.7543
248 | 22 | 558.8 | 9.52 | SCH. 20 | 128.9586 | 3 | 2 | 2 | 5.7703 |  | 0 | 9 | 22.56 | 43.3926 | 0 | 39.0812 | 105.0338 |  | 0 | 0 | 0.25144 | 2.7599 | 3.0113
249 | 22 | 558.8 | 9.52 | SCH. STD. | 128.9586 | 3 | 2 | 2 | 5.7703 |  | 0 | 9 | 22.56 | 43.3926 | 0 | 39.0812 | 105.0338 |  | 0 | 0 | 0.25144 | 2.7599 | 3.0113
250 | 22 | 558.8 | 12.7 | SCH. 30 | 171.0391 | 3 | 2 | 2 | 8.2104 |  | 0 | 9 | 32.1 | 87.8513 | 0 | 48.8416 | 168.7929 |  | 0 | 0 | 0.2485 | 4.4225 | 4.6709
251 | 22 | 558.8 | 12.7 | EXT STRONG | 171.0391 | 3 | 2 | 2 | 8.2104 |  | 0 | 9 | 32.1 | 87.8513 | 0 | 48.8416 | 168.7929 |  | 0 | 0 | 0.2485 | 4.4225 | 4.6709
252 | 22 | 558.8 | 15.88 | SCH. 40 | 212.6209 | 3 | 2 | 2 | 10.6505 |  | 0 | 9 | 41.64 | 147.8289 | 0 | 58.602 | 248.0709 |  | 0 | 0 | 0.24555 | 6.4809 | 6.7264
253 | 22 | 558.8 | 22.22 | SCH. 60 | 294.0343 | 3 | 2 | 3 | 13.0446 |  | 0.56777 | 9 | 60.66 | 221.7575 | 85.8352 | 105.674 | 473.9267 |  | 0 | 0 | 0.23969 | 12.3101 | 12.5498
254 | 22 | 558.8 | 28.58 | SCH. 80 | 373.7127 | 3 | 2 | 3 | 13.0446 |  | 1.6892 | 9 | 79.74 | 221.7575 | 266.1164 | 112.4026 | 680.0165 |  | 0 | 0 | 0.23381 | 17.5607 | 17.7945
255 | 22 | 558.8 | 34.92 | SCH. 100 | 451.1548 | 3 | 2 | 3 | 13.0446 |  | 2.8071 | 9 | 98.76 | 221.7575 | 460.0282 | 119.1101 | 899.6558 |  | 0 | 0 | 0.22795 | 23.0974 | 23.3253
256 | 22 | 558.8 | 41.28 | SCH. 120 | 526.8492 | 3 | 2 | 3 | 13.0446 |  | 3.9286 | 9 | 117.84 | 221.7575 | 668.794 | 125.8387 | 1134.2302 |  | 0 | 0 | 0.22206 | 28.9487 | 29.1707
257 | 22 | 558.8 | 47.62 | SCH. 140 | 600.3199 | 3 | 2 | 3 | 13.0446 |  | 5.0465 | 9 | 136.86 | 221.7575 | 891.1008 | 132.5462 | 1382.2645 |  | 0 | 0 | 0.2162 | 35.0714 | 35.2876
258 | 22 | 558.8 | 53.98 | SCH. 160 | 672.0305 | 3 | 2 | 3 | 13.0446 |  | 6.1679 | 9 | 155.94 | 221.7575 | 1128.3511 | 139.2749 | 1645.3235 |  | 0 | 0 | 0.21032 | 41.4977 | 41.708
259 |  |  |  |  | 0 |  | 0 | [15 empty] | 0
260 | 24 | 609.6 | 5.54 | SCH 05S | 82.5295 | 3 | 2 | 2 | 2.7163 |  | 0 | 9 | 10.62 | 9.6158 | 0 | 26.8654 | 47.1012 |  | 0 | 0 | 0.27861 | 1.3555 | 1.6342
261 | 24 | 609.6 | 6.35 | SCH. 10S | 94.4693 | 3 | 2 | 2 | 3.3379 |  | 0 | 9 | 13.05 | 14.5197 | 0 | 29.3515 | 56.9212 |  | 0 | 0 | 0.27786 | 1.6371 | 1.9149
262 | 24 | 609.6 | 6.35 | SCH. 10 | 94.4693 | 3 | 2 | 2 | 3.3379 |  | 0 | 9 | 13.05 | 14.5197 | 0 | 29.3515 | 56.9212 |  | 0 | 0 | 0.27786 | 1.6371 | 1.9149
263 | 24 | 609.6 | 9.52 | SCH. 20 | 140.8853 | 3 | 2 | 2 | 5.7703 |  | 0 | 9 | 22.56 | 43.3926 | 0 | 39.0812 | 105.0338 |  | 0 | 0 | 0.27493 | 3.0129 | 3.2878
264 | 24 | 609.6 | 9.52 | SCH. STD. | 140.8853 | 3 | 2 | 2 | 5.7703 |  | 0 | 9 | 22.56 | 43.3926 | 0 | 39.0812 | 105.0338 |  | 0 | 0 | 0.27493 | 3.0129 | 3.2878
265 | 24 | 609.6 | 12.7 | EXT STRONG | 186.9497 | 3 | 2 | 2 | 8.2104 |  | 0 | 9 | 32.1 | 87.8513 | 0 | 48.8416 | 168.7929 |  | 0 | 0 | 0.27199 | 4.8291 | 5.1011
266 | 24 | 609.6 | 14.27 | SCH. 30 | 209.5083 | 3 | 2 | 2 | 9.4151 |  | 0 | 9 | 36.81 | 115.5233 | 0 | 53.6604 | 205.9937 |  | 0 | 0 | 0.27053 | 5.8858 | 6.1563
267 | 24 | 609.6 | 17.48 | SCH. 40 | 255.2529 | 3 | 2 | 2 | 11.8782 |  | 0 | 9 | 46.44 | 183.8749 | 0 | 63.5129 | 293.8278 |  | 0 | 0 | 0.26756 | 8.373 | 8.6406
268 | 24 | 609.6 | 24.61 | SCH. 60 | 355.0419 | 3 | 2 | 3 | 13.0446 |  | 0.98919 | 9 | 67.83 | 221.7575 | 151.9093 | 108.2025 | 549.6993 |  | 0 | 0 | 0.26097 | 15.5715 | 15.8325
269 | 24 | 609.6 | 30.96 | SCH. 80 | 441.8033 | 3 | 2 | 3 | 13.0446 |  | 2.1089 | 9 | 86.88 | 221.7575 | 337.2479 | 114.9206 | 760.806 |  | 0 | 0 | 0.2551 | 21.437 | 21.6921
270 | 24 | 609.6 | 38.89 | SCH. 100 | 547.3599 | 3 | 2 | 3 | 13.0446 |  | 3.5071 | 9 | 110.67 | 221.7575 | 588.6696 | 123.3102 | 1044.4074 |  | 0 | 0 | 0.24776 | 29.2316 | 29.4793
271 | 24 | 609.6 | 46.02 | SCH. 120 | 639.6195 | 3 | 2 | 3 | 13.0446 |  | 4.7644 | 9 | 132.06 | 221.7575 | 833.6608 | 130.8535 | 1318.3318 |  | 0 | 0 | 0.24117 | 36.6755 | 36.9166
272 | 24 | 609.6 | 52.39 | SCH. 140 | 719.9243 | 3 | 2 | 3 | 13.0446 |  | 5.8876 | 9 | 151.17 | 221.7575 | 1067.7012 | 137.5927 | 1578.2214 |  | 0 | 0 | 0.23528 | 43.6671 | 43.9024
273 | 24 | 609.6 | 59.54 | SCH. 160 | 807.6783 | 3 | 2 | 3 | 13.0446 |  | 7.1483 | 9 | 172.62 | 221.7575 | 1347.4447 | 145.1571 | 1886.9794 |  | 0 | 0 | 0.22867 | 51.89 | 52.1187
274 |  |  |  |  | 0 |  | 0 | [15 empty] | 0
275 | 26 | 660.4 | 7.92 | SCH. 10 | 127.4418 | 3 | 2 | 2 | 4.5426 |  | 0 | 9 | 17.76 | 26.892 | 0 | 34.1703 | 78.8224 |  | 0 | 0 | 0.2999 | 2.4539 | 2.7538
276 | 26 | 660.4 | 9.52 | SCH. STD. | 152.812 | 3 | 2 | 2 | 5.7703 |  | 0 | 9 | 22.56 | 43.3926 | 0 | 39.0812 | 105.0338 |  | 0 | 0 | 0.29842 | 3.266 | 3.5644
277 | 26 | 660.4 | 12.7 | SCH. 20 | 202.8603 | 3 | 2 | 2 | 8.2104 |  | 0 | 9 | 32.1 | 87.8513 | 0 | 48.8416 | 168.7929 |  | 0 | 0 | 0.29548 | 5.2358 | 5.5313
278 | 26 | 660.4 | 12.7 | EXT STRONG | 202.8603 | 3 | 2 | 2 | 8.2104 |  | 0 | 9 | 32.1 | 87.8513 | 0 | 48.8416 | 168.7929 |  | 0 | 0 | 0.29548 | 5.2358 | 5.5313
279 |  |  |  |  | 0 |  | 0 | [15 empty] | 0
280 | 28 | 711.2 | 7.92 | SCH. 10 | 137.364 | 3 | 2 | 2 | 4.5426 |  | 0 | 9 | 17.76 | 26.892 | 0 | 34.1703 | 78.8224 |  | 0 | 0 | 0.32339 | 2.6438 | 2.9672
281 | 28 | 711.2 | 9.52 | SCH. STD. | 164.7387 | 3 | 2 | 2 | 5.7703 |  | 0 | 9 | 22.56 | 43.3926 | 0 | 39.0812 | 105.0338 |  | 0 | 0 | 0.32191 | 3.519 | 3.8409
282 | 28 | 711.2 | 12.7 | SCH. 20 | 218.771 | 3 | 2 | 2 | 8.2104 |  | 0 | 9 | 32.1 | 87.8513 | 0 | 48.8416 | 168.7929 |  | 0 | 0 | 0.31897 | 5.6424 | 5.9614
283 | 28 | 711.2 | 12.7 | EXT STRONG | 218.771 | 3 | 2 | 2 | 8.2104 |  | 0 | 9 | 32.1 | 87.8513 | 0 | 48.8416 | 168.7929 |  | 0 | 0 | 0.31897 | 5.6424 | 5.9614
284 | 28 | 711.2 | 15.88 | SCH. 30 | 272.3045 | 3 | 2 | 2 | 10.6505 |  | 0 | 9 | 41.64 | 147.8289 | 0 | 58.602 | 248.0709 |  | 0 | 0 | 0.31602 | 8.2739 | 8.5899
285 |  |  |  |  | 0 |  | 0 | [15 empty] | 0
286 | 30 | 762 | 6.35 | SCH 05S | 118.3352 | 3 | 2 | 2 | 3.3379 |  | 0 | 9 | 13.05 | 14.5197 | 0 | 29.3515 | 56.9212 |  | 0 | 0 | 0.34833 | 2.0485 | 2.3968
287 | 30 | 762 | 7.92 | SCH. 10S | 147.2862 | 3 | 2 | 2 | 4.5426 |  | 0 | 9 | 17.76 | 26.892 | 0 | 34.1703 | 78.8224 |  | 0 | 0 | 0.34688 | 2.8337 | 3.1806
288 | 30 | 762 | 7.92 | SCH. 10 | 147.2862 | 3 | 2 | 2 | 4.5426 |  | 0 | 9 | 17.76 | 26.892 | 0 | 34.1703 | 78.8224 |  | 0 | 0 | 0.34688 | 2.8337 | 3.1806
289 | 30 | 762 | 9.52 | SCH. STD. | 176.6654 | 3 | 2 | 2 | 5.7703 |  | 0 | 9 | 22.56 | 43.3926 | 0 | 39.0812 | 105.0338 |  | 0 | 0 | 0.3454 | 3.7721 | 4.1175
290 | 30 | 762 | 12.7 | SCH. 20 | 234.6816 | 3 | 2 | 2 | 8.2104 |  | 0 | 9 | 32.1 | 87.8513 | 0 | 48.8416 | 168.7929 |  | 0 | 0 | 0.34246 | 6.0491 | 6.3916
291 | 30 | 762 | 12.7 | EXT STRONG | 234.6816 | 3 | 2 | 2 | 8.2104 |  | 0 | 9 | 32.1 | 87.8513 | 0 | 48.8416 | 168.7929 |  | 0 | 0 | 0.34246 | 6.0491 | 6.3916
292 | 30 | 762 | 15.88 | SCH. 30 | 292.199 | 3 | 2 | 2 | 10.6505 |  | 0 | 9 | 41.64 | 147.8289 | 0 | 58.602 | 248.0709 |  | 0 | 0 | 0.33951 | 8.8715 | 9.211
293 |  |  |  |  | 0 |  | 0 | [15 empty] | 0
294 | 32 | 812.8 | 7.92 | SCH. 10 | 157.2084 | 3 | 2 | 2 | 4.5426 |  | 0 | 9 | 17.76 | 26.892 | 0 | 34.1703 | 78.8224 |  | 0 | 0 | 0.37037 | 3.0236 | 3.394
295 | 32 | 812.8 | 9.52 | SCH. STD. | 188.5921 | 3 | 2 | 2 | 5.7703 |  | 0 | 9 | 22.56 | 43.3926 | 0 | 39.0812 | 105.0338 |  | 0 | 0 | 0.36889 | 4.0251 | 4.394
296 | 32 | 812.8 | 12.7 | SCH. 20 | 250.5922 | 3 | 2 | 2 | 8.2104 |  | 0 | 9 | 32.1 | 87.8513 | 0 | 48.8416 | 168.7929 |  | 0 | 0 | 0.36595 | 6.4558 | 6.8217
297 | 32 | 812.8 | 12.7 | EXT STRONG | 250.5922 | 3 | 2 | 2 | 8.2104 |  | 0 | 9 | 32.1 | 87.8513 | 0 | 48.8416 | 168.7929 |  | 0 | 0 | 0.36595 | 6.4558 | 6.8217
298 | 32 | 812.8 | 15.89 | SCH. 30 | 312.2861 | 3 | 2 | 2 | 10.6582 |  | 0 | 9 | 41.67 | 148.042 | 0 | 58.6327 | 248.3447 |  | 0 | 0 | 0.363 | 9.4796 | 9.8426
299 | 32 | 812.8 | 17.48 | SCH. 40 | 342.849 | 3 | 2 | 2 | 11.8782 |  | 0 | 9 | 46.44 | 183.8749 | 0 | 63.5129 | 293.8278 |  | 0 | 0 | 0.36153 | 11.2046 | 11.5662
300 |  |  |  |  | 0 |  | 0 | [15 empty] | 0
301 | 36 | 914.4 | 7.92 | SCH. 10 | 177.0529 | 3 | 2 | 2 | 4.5426 |  | 0 | 9 | 17.76 | 26.892 | 0 | 34.1703 | 78.8224 |  | 0 | 0 | 0.41735 | 3.4034 | 3.8208
302 | 36 | 914.4 | 9.52 | SCH. STD. | 212.4455 | 3 | 2 | 2 | 5.7703 |  | 0 | 9 | 22.56 | 43.3926 | 0 | 39.0812 | 105.0338 |  | 0 | 0 | 0.41587 | 4.5312 | 4.9471
303 | 36 | 914.4 | 12.7 | SCH. 20 | 282.4134 | 3 | 2 | 2 | 8.2104 |  | 0 | 9 | 32.1 | 87.8513 | 0 | 48.8416 | 168.7929 |  | 0 | 0 | 0.41293 | 7.2691 | 7.682
304 | 36 | 914.4 | 12.7 | EXT STRONG | 282.4134 | 3 | 2 | 2 | 8.2104 |  | 0 | 9 | 32.1 | 87.8513 | 0 | 48.8416 | 168.7929 |  | 0 | 0 | 0.41293 | 7.2691 | 7.682
305 | 36 | 914.4 | 15.88 | SCH. 30 | 351.8826 | 3 | 2 | 2 | 10.6505 |  | 0 | 9 | 41.64 | 147.8289 | 0 | 58.602 | 248.0709 |  | 0 | 0 | 0.40999 | 10.6645 | 11.0745
306 | 36 | 914.4 | 19.05 | SCH. 40 | 420.6369 | 3 | 2 | 3 | 13.0446 |  | 0.0088163 | 9 | 51.15 | 221.7575 | 1.3049 | 102.3203 | 376.5326 |  | 0 | 0 | 0.40705 | 16.1587 | 16.5658
307 |  |  |  |  | 0 |  | 0 | [15 empty] | 0
308 | 38 | 965.2 | 9.52 | SCH. STD. | 224.3722 | 3 | 2 | 2 | 5.7703 |  | 0 | 9 | 22.56 | 43.3926 | 0 | 39.0812 | 105.0338 |  | 0 | 0 | 0.43936 | 4.7843 | 5.2236
309 | 38 | 965.2 | 12.7 | EXT STRONG | 298.324 | 3 | 2 | 2 | 8.2104 |  | 0 | 9 | 32.1 | 87.8513 | 0 | 48.8416 | 168.7929 |  | 0 | 0 | 0.43642 | 7.6758 | 8.1122
310 |  |  |  |  | 0 |  | 0 | [15 empty] | 0
311 | 40 | 1016 | 9.52 | SCH. STD. | 236.2989 | 3 | 2 | 2 | 5.7703 |  | 0 | 9 | 22.56 | 43.3926 | 0 | 39.0812 | 105.0338 |  | 0 | 0 | 0.46285 | 5.0373 | 5.5002
312 | 40 | 1016 | 12.7 | EXT STRONG | 314.2346 | 3 | 2 | 2 | 8.2104 |  | 0 | 9 | 32.1 | 87.8513 | 0 | 48.8416 | 168.7929 |  | 0 | 0 | 0.45991 | 8.0824 | 8.5423
313 |  |  |  |  | 0 |  | 0 | [15 empty] | 0
314 | 42 | 1066.8 | 9.52 | SCH. STD. | 248.2256 | 3 | 2 | 2 | 5.7703 |  | 0 | 9 | 22.56 | 43.3926 | 0 | 39.0812 | 105.0338 |  | 0 | 0 | 0.48634 | 5.2904 | 5.7767
315 | 42 | 1066.8 | 12.7 | EXT STRONG | 330.1453 | 3 | 2 | 2 | 8.2104 |  | 0 | 9 | 32.1 | 87.8513 | 0 | 48.8416 | 168.7929 |  | 0 | 0 | 0.4834 | 8.4891 | 8.9725
316 |  |  |  |  | 0 |  | 0 | [15 empty] | 0
317 | 44 | 1117.6 | 9.52 | SCH. STD. | 260.1523 | 3 | 2 | 2 | 5.7703 |  | 0 | 9 | 22.56 | 43.3926 | 0 | 39.0812 | 105.0338 |  | 0 | 0 | 0.50983 | 5.5434 | 6.0533
318 | 44 | 1117.6 | 12.7 | EXT STRONG | 346.0559 | 3 | 2 | 2 | 8.2104 |  | 0 | 9 | 32.1 | 87.8513 | 0 | 48.8416 | 168.7929 |  | 0 | 0 | 0.50689 | 8.8957 | 9.4026
319 |  |  |  |  | 0 |  | 0 | [15 empty] | 0
320 | 46 | 1168.4 | 9.52 | SCH. STD. | 272.079 | 3 | 2 | 2 | 5.7703 |  | 0 | 9 | 22.56 | 43.3926 | 0 | 39.0812 | 105.0338 |  | 0 | 0 | 0.53332 | 5.7965 | 6.3298
321 | 46 | 1168.4 | 12.7 | EXT STRONG | 361.9665 | 3 | 2 | 2 | 8.2104 |  | 0 | 9 | 32.1 | 87.8513 | 0 | 48.8416 | 168.7929 |  | 0 | 0 | 0.53038 | 9.3024 | 9.8328
322 |  |  |  |  | 0 |  | 0 | [15 empty] | 0
323 | 48 | 1219.2 | 9.52 | SCH. STD. | 284.0056 | 3 | 2 | 2 | 5.7703 |  | 0 | 9 | 22.56 | 43.3926 | 0 | 39.0812 | 105.0338 |  | 0 | 0 | 0.55681 | 6.0495 | 6.6063
324 | 48 | 1219.2 | 12.7 | EXT STRONG | 377.8771 | 3 | 2 | 2 | 8.2104 |  | 0 | 9 | 32.1 | 87.8513 | 0 | 48.8416 | 168.7929 |  | 0 | 0 | 0.55387 | 9.7091 | 10.2629
325 |  |  |  |  | 0 |  | 0 | [15 empty] | 0
326 | 50 | 1270 | 9.52 | SCH. STD. | 295.9323 | 3 | 2 | 2 | 5.7703 |  | 0 | 9 | 22.56 | 43.3926 | 0 | 39.0812 | 105.0338 |  | 0 | 0 | 0.5803 | 6.3026 | 6.8829
327 | 50 | 1270 | 12.7 | EXT STRONG | 393.7877 | 3 | 2 | 2 | 8.2104 |  | 0 | 9 | 32.1 | 87.8513 | 0 | 48.8416 | 168.7929 |  | 0 | 0 | 0.57736 | 10.1157 | 10.6931
328 |  |  |  |  | 0 |  | 0 | [15 empty] | 0
329 | 52 | 1320.8 | 9.52 | SCH. STD. | 307.859 | 3 | 2 | 2 | 5.7703 |  | 0 | 9 | 22.56 | 43.3926 | 0 | 39.0812 | 105.0338 |  | 0 | 0 | 0.60379 | 6.5556 | 7.1594
330 | 52 | 1320.8 | 12.7 | EXT STRONG | 409.6983 | 3 | 2 | 2 | 8.2104 |  | 0 | 9 | 32.1 | 87.8513 | 0 | 48.8416 | 168.7929 |  | 0 | 0 | 0.60085 | 10.5224 | 11.1232
331 |  |  |  |  | 0 |  | 0 | [15 empty] | 0
332 | 54 | 1371.6 | 9.52 | SCH. STD. | 319.7857 | 3 | 2 | 2 | 5.7703 |  | 0 | 9 | 22.56 | 43.3926 | 0 | 39.0812 | 105.0338 |  | 0 | 0 | 0.62728 | 6.8087 | 7.436
333 | 54 | 1371.6 | 12.7 | EXT STRONG | 425.6089 | 3 | 2 | 2 | 8.2104 |  | 0 | 9 | 32.1 | 87.8513 | 0 | 48.8416 | 168.7929 |  | 0 | 0 | 0.62434 | 10.9291 | 11.5534
334 |  |  |  |  | 0 |  | 0 | [15 empty] | 0
335 | 56 | 1422.4 | 9.52 | SCH. STD. | 331.7124 | 3 | 2 | 2 | 5.7703 |  | 0 | 9 | 22.56 | 43.3926 | 0 | 39.0812 | 105.0338 |  | 0 | 0 | 0.65077 | 7.0617 | 7.7125
336 | 56 | 1422.4 | 12.7 | EXT STRONG | 441.5196 | 3 | 2 | 2 | 8.2104 |  | 0 | 9 | 32.1 | 87.8513 | 0 | 48.8416 | 168.7929 |  | 0 | 0 | 0.64783 | 11.3357 | 11.9835
337 |  |  |  |  | 0 |  | 0 | [15 empty] | 0
338 | 58 | 1473.2 | 9.52 | SCH. STD. | 343.6391 | 3 | 2 | 2 | 5.7703 |  | 0 | 9 | 22.56 | 43.3926 | 0 | 39.0812 | 105.0338 |  | 0 | 0 | 0.67426 | 7.3148 | 7.989
339 | 58 | 1473.2 | 12.7 | EXT STRONG | 457.4302 | 3 | 2 | 2 | 8.2104 |  | 0 | 9 | 32.1 | 87.8513 | 0 | 48.8416 | 168.7929 |  | 0 | 0 | 0.67132 | 11.7424 | 12.4137
340 |  |  |  |  | 0 |  | 0 | [15 empty] | 0
341 | 60 | 1524 | 9.52 | SCH. STD. | 355.5658 | 3 | 2 | 2 | 5.7703 |  | 0 | 9 | 22.56 | 43.3926 | 0 | 39.0812 | 105.0338 |  | 0 | 0 | 0.69775 | 7.5678 | 8.2656
342 | 60 | 1524 | 12.7 | EXT STRONG | 473.3408 | 3 | 2 | 2 | 8.2104 |  | 0 | 9 | 32.1 | 87.8513 | 0 | 48.8416 | 168.7929 |  | 0 | 0 | 0.69481 | 12.149 | 12.8438

## GTAW-SMAW
WELDING ELECTRODE CALCULATION FOR PIPES BY TRIGONOMETRIC METHOD | [17 empty] | Calculation By MNJ |  |  | 1999-06-10
[8 empty] | C1 |  |  | Angle ð° | h |  |  |  | C 1
C2
AREA 5
PROCESS | [7 empty] | AREA4 |  | Angle ß° |  |  |  | h |  | AREA 5 |  | Angle ß°
ROOT PASS GTAW=1 |  |  | 1 |  |  |  |  | AREA3 |  |  |  | T > 19 mm |  |  |  | AREA3
OTHER PASSES |  |  | SMAW |  |  |  | T1 |  | 2 | [7 empty] | 2 |  | T <= 19 mm
BEVEL ANGLE ß° |  | 37.5 | [8 empty] | b | [7 empty] | b
[9 empty] | 1 | [7 empty] | 1
BEVEL ANGLE ð° |  | 10
[9 empty] | a | [7 empty] | a
Sr. | Pipe Ø | Pipe O.D | Wall=T | SCH. | a | b | h | C1 |  | C2 | X-Area 1 | X-Area 2 | X-Area 3 | X-Area 4 | X-Area 5 | X-Area 2-5 |  | Weight of Electrode Kg. Per Joint
No. | Inches | mm | mm | NO. | mm | mm | mm | mm |  | mm | mm2 | mm2 | mm2 | mm2 | mm2 | mm2 |  | Root Pss | Other Pa- | Root Pass | Other Pa- | TOTAL
[8 empty] | (T1-b)x |  | (T-T1)x | a*(b*1.5) | ax(T-b) | (T-b)xC1 | C1x(T-19)x2 | (5+2(C1+ |  |  | TIG Wire | sses Arc | Arc | sses Arc | Arc
[8 empty] | tan(ß°) |  | tan(ð°) |  |  |  | +C2x(T-19) | C2)+a)*h |  |  | 0.9 | 0.65 | 0.6 | 0.65
[18 empty] | 0.8 | 0.8 | 0.8 | 0.8
1 | 0.5 | 21.3 | 1.65 | SCH 05S | 2 | 1.65 | 2 | 0 |  | 0 | 4.95 | 0 | 0 | 0 | 14 | 14 |  | 0.0036114 | 0.013595 | 0 | 0 | 0
2 | 0.5 | 21.3 | 2.11 | SCH. 10S | 2 | 2 | 2 | 0.084406 |  | 0 | 6 | 0.22 | 0.0092847 | 0 | 14.3376 | 14.5669 |  | 0.0043322 | 0.013986 | 0 | 0 | 0
3 | 0.5 | 21.3 | 2.77 | SCH. 40S | 2 | 2 | 2 | 0.59084 |  | 0 | 6 | 1.54 | 0.45495 | 0 | 16.3634 | 18.3583 |  | 0.0040609 | 0.017339 | 0 | 0 | 0
4 | 0.5 | 21.3 | 2.77 | SCH. STD. | 2 | 2 | 2 | 0.59084 |  | 0 | 6 | 1.54 | 0.45495 | 0 | 16.3634 | 18.3583 |  | 0.0040609 | 0.017339 | 0 | 0 | 0
5 | 0.5 | 21.3 | 2.77 | SCH. 40 | 2 | 2 | 2 | 0.59084 |  | 0 | 6 | 1.54 | 0.45495 | 0 | 16.3634 | 18.3583 |  | 0.0040609 | 0.017339 | 0 | 0 | 0
6 | 0.5 | 21.3 | 3.73 | SCH. 80S | 2 | 2 | 2 | 1.3275 |  | 0 | 6 | 3.46 | 2.2965 | 0 | 19.3099 | 25.0664 |  | 0.0036663 | 0.023104 | 0 | 0 | 0
7 | 0.5 | 21.3 | 3.73 | EXT STRONG | 2 | 2 | 2 | 1.3275 |  | 0 | 6 | 3.46 | 2.2965 | 0 | 19.3099 | 25.0664 |  | 0.0036663 | 0.023104 | 0 | 0 | 0
8 | 0.5 | 21.3 | 3.73 | SCH. 80 | 2 | 2 | 2 | 1.3275 |  | 0 | 6 | 3.46 | 2.2965 | 0 | 19.3099 | 25.0664 |  | 0.0036663 | 0.023104 | 0 | 0 | 0
9 | 0.5 | 21.3 | 4.73 | SCH. 160 | 2 | 2 | 2 | 2.0948 |  | 0 | 6 | 5.46 | 5.7188 | 0 | 22.3792 | 33.558 |  | 0.0032553 | 0.030135 | 0 | 0 | 0
10 | 0.5 | 21.3 | 7.471 | D EXT STRG | 2 | 2 | 2 | 4.198 |  | 0 | 6 | 10.942 | 22.9675 | 0 | 30.7922 | 64.7017 |  | 0.0021287 | 0.053897 | 0 | 0 | 0
11 | [21 empty] | 0
12 | 0.75 | 26.7 | 1.65 | SCH 05S | 2 | 1.65 | 2 | 0 |  | 0 | 4.95 | 0 | 0 | 0 | 14 | 14 |  | 0.0045269 | 0.01718 | 0 | 0 | 0
13 | 0.75 | 26.7 | 2.11 | SCH. 10S | 2 | 2 | 2 | 0.084406 |  | 0 | 6 | 0.22 | 0.0092847 | 0 | 14.3376 | 14.5669 |  | 0.005442 | 0.017717 | 0 | 0 | 0
14 | 0.75 | 26.7 | 2.87 | SCH. 40S | 2 | 2 | 2 | 0.66757 |  | 0 | 6 | 1.74 | 0.58079 | 0 | 16.6703 | 18.9911 |  | 0.0051296 | 0.022755 | 0 | 0 | 0
15 | 0.75 | 26.7 | 2.87 | SCH. STD. | 2 | 2 | 2 | 0.66757 |  | 0 | 6 | 1.74 | 0.58079 | 0 | 16.6703 | 18.9911 |  | 0.0051296 | 0.022755 | 0 | 0 | 0
16 | 0.75 | 26.7 | 2.87 | SCH. 40 | 2 | 2 | 2 | 0.66757 |  | 0 | 6 | 1.74 | 0.58079 | 0 | 16.6703 | 18.9911 |  | 0.0051296 | 0.022755 | 0 | 0 | 0
17 | 0.75 | 26.7 | 3.91 | SCH. 80S | 2 | 2 | 2 | 1.4656 |  | 0 | 6 | 3.82 | 2.7993 | 0 | 19.8624 | 26.4817 |  | 0.0047021 | 0.031078 | 0 | 0 | 0
18 | 0.75 | 26.7 | 3.91 | EXT STRONG | 2 | 2 | 2 | 1.4656 |  | 0 | 6 | 3.82 | 2.7993 | 0 | 19.8624 | 26.4817 |  | 0.0047021 | 0.031078 | 0 | 0 | 0
19 | 0.75 | 26.7 | 3.91 | SCH. 80 | 2 | 2 | 2 | 1.4656 |  | 0 | 6 | 3.82 | 2.7993 | 0 | 19.8624 | 26.4817 |  | 0.0047021 | 0.031078 | 0 | 0 | 0
20 | 0.75 | 26.7 | 5.56 | SCH. 160 | 2 | 2 | 2 | 2.7317 |  | 0 | 6 | 7.12 | 9.7248 | 0 | 24.9267 | 41.7715 |  | 0.0040239 | 0.047387 | 0 | 0 | 0
21 | 0.75 | 26.7 | 7.821 | D EXT STRG | 2 | 2 | 2 | 4.4666 |  | 0 | 6 | 11.642 | 26.0001 | 0 | 31.8664 | 69.5086 |  | 0.0030946 | 0.075126 | 0 | 0 | 0
22 | [21 empty] | 0
23 | 1 | 33.4 | 1.65 | SCH 05S | 2 | 1.65 | 2 | 0 |  | 0 | 4.95 | 0 | 0 | 0 | 14 | 14 |  | 0.0056629 | 0.021629 | 0 | 0 | 0
24 | 1 | 33.4 | 2.77 | SCH. 10S | 2 | 2 | 2 | 0.59084 |  | 0 | 6 | 1.54 | 0.45495 | 0 | 16.3634 | 18.3583 |  | 0.0065476 | 0.027874 | 0 | 0 | 0
25 | 1 | 33.4 | 3.38 | SCH. 40S | 2 | 2 | 2 | 1.0589 |  | 0 | 6 | 2.76 | 1.4613 | 0 | 18.2356 | 22.4569 |  | 0.0062969 | 0.033772 | 0 | 0 | 0
26 | 1 | 33.4 | 3.38 | SCH. STD. | 2 | 2 | 2 | 1.0589 |  | 0 | 6 | 2.76 | 1.4613 | 0 | 18.2356 | 22.4569 |  | 0.0062969 | 0.033772 | 0 | 0 | 0
27 | 1 | 33.4 | 3.38 | SCH. 40 | 2 | 2 | 2 | 1.0589 |  | 0 | 6 | 2.76 | 1.4613 | 0 | 18.2356 | 22.4569 |  | 0.0062969 | 0.033772 | 0 | 0 | 0
28 | 1 | 33.4 | 4.55 | SCH. 80S | 2 | 2 | 2 | 1.9567 |  | 0 | 6 | 5.1 | 4.9895 | 0 | 21.8267 | 31.9163 |  | 0.005816 | 0.047113 | 0 | 0 | 0
29 | 1 | 33.4 | 4.55 | EXT STRONG | 2 | 2 | 2 | 1.9567 |  | 0 | 6 | 5.1 | 4.9895 | 0 | 21.8267 | 31.9163 |  | 0.005816 | 0.047113 | 0 | 0 | 0
30 | 1 | 33.4 | 4.55 | SCH. 80 | 2 | 2 | 2 | 1.9567 |  | 0 | 6 | 5.1 | 4.9895 | 0 | 21.8267 | 31.9163 |  | 0.005816 | 0.047113 | 0 | 0 | 0
31 | 1 | 33.4 | 6.35 | SCH. 160 | 2 | 2 | 2 | 3.3379 |  | 0 | 6 | 8.7 | 14.5197 | 0 | 27.3515 | 50.5712 |  | 0.0050762 | 0.072491 | 0 | 0 | 0
32 | 1 | 33.4 | 9.091 | D EXT STRG | 2 | 2 | 2 | 5.4411 |  | 0 | 6 | 14.182 | 38.583 | 0 | 35.7645 | 88.5294 |  | 0.0039495 | 0.12115 | 0 | 0 | 0
33 | [21 empty] | 0
34 | 1.25 | 42.65 | 1.65 | SCH 05S | 2 | 1.65 | 2 | 0 |  | 0 | 4.95 | 0 | 0 | 0 | 14 | 14 |  | 0.0072312 | 0.02777 | 0 | 0 | 0
35 | 1.25 | 42.65 | 2.77 | SCH. 10S | 2 | 2 | 2 | 0.59084 |  | 0 | 6 | 1.54 | 0.45495 | 0 | 16.3634 | 18.3583 |  | 0.0084486 | 0.035928 | 0 | 0 | 0
36 | 1.25 | 42.65 | 3.56 | SCH. 40S | 2 | 2 | 2 | 1.197 |  | 0 | 6 | 3.12 | 1.8674 | 0 | 18.7881 | 23.7755 |  | 0.0081239 | 0.046084 | 0 | 0 | 0
37 | 1.25 | 42.65 | 3.56 | SCH. STD. | 2 | 2 | 2 | 1.197 |  | 0 | 6 | 3.12 | 1.8674 | 0 | 18.7881 | 23.7755 |  | 0.0081239 | 0.046084 | 0 | 0 | 0
38 | 1.25 | 42.65 | 3.56 | SCH. 40 | 2 | 2 | 2 | 1.197 |  | 0 | 6 | 3.12 | 1.8674 | 0 | 18.7881 | 23.7755 |  | 0.0081239 | 0.046084 | 0 | 0 | 0
39 | 1.25 | 42.65 | 4.85 | SCH. 80S | 2 | 2 | 2 | 2.1869 |  | 0 | 6 | 5.7 | 6.2326 | 0 | 22.7475 | 34.6801 |  | 0.0075937 | 0.06616 | 0 | 0 | 0
40 | 1.25 | 42.65 | 4.85 | EXT STRONG | 2 | 2 | 2 | 2.1869 |  | 0 | 6 | 5.7 | 6.2326 | 0 | 22.7475 | 34.6801 |  | 0.0075937 | 0.06616 | 0 | 0 | 0
41 | 1.25 | 42.65 | 4.85 | SCH. 80 | 2 | 2 | 2 | 2.1869 |  | 0 | 6 | 5.7 | 6.2326 | 0 | 22.7475 | 34.6801 |  | 0.0075937 | 0.06616 | 0 | 0 | 0
42 | 1.25 | 42.65 | 6.35 | SCH. 160 | 2 | 2 | 2 | 3.3379 |  | 0 | 6 | 8.7 | 14.5197 | 0 | 27.3515 | 50.5712 |  | 0.0069772 | 0.094676 | 0 | 0 | 0
43 | 1.25 | 42.65 | 9.701 | D EXT STRG | 2 | 2 | 2 | 5.9092 |  | 0 | 6 | 15.402 | 45.5066 | 0 | 37.6367 | 98.5454 |  | 0.0055998 | 0.17666 | 0 | 0 | 0
44 | [21 empty] | 0
45 | 1.5 | 48.3 | 1.65 | SCH 05S | 2 | 1.65 | 2 | 0 |  | 0 | 4.95 | 0 | 0 | 0 | 14 | 14 |  | 0.0081892 | 0.031522 | 0 | 0 | 0
46 | 1.5 | 48.3 | 2.77 | SCH. 10S | 2 | 2 | 2 | 0.59084 |  | 0 | 6 | 1.54 | 0.45495 | 0 | 16.3634 | 18.3583 |  | 0.0096098 | 0.040847 | 0 | 0 | 0
47 | 1.5 | 48.3 | 3.68 | SCH. 40S | 2 | 2 | 2 | 1.2891 |  | 0 | 6 | 3.36 | 2.1657 | 0 | 19.1564 | 24.6821 |  | 0.0092357 | 0.054385 | 0 | 0 | 0
48 | 1.5 | 48.3 | 3.68 | SCH. STD. | 2 | 2 | 2 | 1.2891 |  | 0 | 6 | 3.36 | 2.1657 | 0 | 19.1564 | 24.6821 |  | 0.0092357 | 0.054385 | 0 | 0 | 0
49 | 1.5 | 48.3 | 3.68 | SCH. 40 | 2 | 2 | 2 | 1.2891 |  | 0 | 6 | 3.36 | 2.1657 | 0 | 19.1564 | 24.6821 |  | 0.0092357 | 0.054385 | 0 | 0 | 0
50 | 1.5 | 48.3 | 5.08 | SCH. 80S | 2 | 2 | 2 | 2.3634 |  | 0 | 6 | 6.16 | 7.2792 | 0 | 23.4535 | 36.8926 |  | 0.0086603 | 0.080065 | 0 | 0 | 0
51 | 1.5 | 48.3 | 5.08 | EXT STRONG | 2 | 2 | 2 | 2.3634 |  | 0 | 6 | 6.16 | 7.2792 | 0 | 23.4535 | 36.8926 |  | 0.0086603 | 0.080065 | 0 | 0 | 0
52 | 1.5 | 48.3 | 5.08 | SCH. 80 | 2 | 2 | 2 | 2.3634 |  | 0 | 6 | 6.16 | 7.2792 | 0 | 23.4535 | 36.8926 |  | 0.0086603 | 0.080065 | 0 | 0 | 0
53 | 1.5 | 48.3 | 7.14 | SCH. 160 | 2 | 2 | 2 | 3.9441 |  | 0 | 6 | 10.28 | 20.2725 | 0 | 29.7762 | 60.3287 |  | 0.0078136 | 0.12798 | 0 | 0 | 0
54 | 1.5 | 48.3 | 10.161 | D EXT STRG | 2 | 2 | 2 | 6.2622 |  | 0 | 6 | 16.322 | 51.1055 | 0 | 39.0486 | 106.4761 |  | 0.0065719 | 0.21825 | 0 | 0 | 0
55 | [21 empty] | 0
56 | 2 | 60.3 | 1.65 | SCH 05S | 2 | 1.65 | 2 | 0 |  | 0 | 4.95 | 0 | 0 | 0 | 14 | 14 |  | 0.010224 | 0.039489 | 0 | 0 | 0
57 | 2 | 60.3 | 2.77 | SCH. 10S | 2 | 2 | 2 | 0.59084 |  | 0 | 6 | 1.54 | 0.45495 | 0 | 16.3634 | 18.3583 |  | 0.012076 | 0.051295 | 0 | 0 | 0
58 | 2 | 60.3 | 3.91 | SCH. 40S | 2 | 2 | 2 | 1.4656 |  | 0 | 6 | 3.82 | 2.7993 | 0 | 19.8624 | 26.4817 |  | 0.011607 | 0.073277 | 0 | 0 | 0
59 | 2 | 60.3 | 3.91 | SCH. STD. | 2 | 2 | 2 | 1.4656 |  | 0 | 6 | 3.82 | 2.7993 | 0 | 19.8624 | 26.4817 |  | 0.011607 | 0.073277 | 0 | 0 | 0
60 | 2 | 60.3 | 3.91 | SCH. 40 | 2 | 2 | 2 | 1.4656 |  | 0 | 6 | 3.82 | 2.7993 | 0 | 19.8624 | 26.4817 |  | 0.011607 | 0.073277 | 0 | 0 | 0
61 | 2 | 60.3 | 5.54 | SCH. 80S | 2 | 2 | 2 | 2.7163 |  | 0 | 6 | 7.08 | 9.6158 | 0 | 24.8654 | 41.5612 |  | 0.010937 | 0.1134 | 0 | 0 | 0
62 | 2 | 60.3 | 5.54 | EXT STRONG | 2 | 2 | 2 | 2.7163 |  | 0 | 6 | 7.08 | 9.6158 | 0 | 24.8654 | 41.5612 |  | 0.010937 | 0.1134 | 0 | 0 | 0
63 | 2 | 60.3 | 5.54 | SCH. 80 | 2 | 2 | 2 | 2.7163 |  | 0 | 6 | 7.08 | 9.6158 | 0 | 24.8654 | 41.5612 |  | 0.010937 | 0.1134 | 0 | 0 | 0
64 | 2 | 60.3 | 8.74 | SCH. 160 | 2 | 2 | 2 | 5.1718 |  | 0 | 6 | 13.48 | 34.8578 | 0 | 34.6871 | 83.025 |  | 0.0096221 | 0.22023 | 0 | 0 | 0
65 | 2 | 60.3 | 11.071 | D EXT STRG | 2 | 2 | 2 | 6.9604 |  | 0 | 6 | 18.142 | 63.138 | 0 | 41.8417 | 123.1217 |  | 0.008664 | 0.31978 | 0 | 0 | 0
66 | [5 empty] | 0 | [15 empty] | 0
67 | 2.5 | 73 | 2.11 | SCH 05S | 2 | 2 | 2 | 0.084406 |  | 0 | 6 | 0.22 | 0.0092847 | 0 | 14.3376 | 14.5669 |  | 0.014957 | 0.049703 | 0 | 0 | 0
68 | 2.5 | 73 | 3.05 | SCH. 10S | 2 | 2 | 2 | 0.80569 |  | 0 | 6 | 2.1 | 0.84598 | 0 | 17.2228 | 20.1688 |  | 0.014571 | 0.068367 | 0 | 0 | 0
69 | 2.5 | 73 | 5.16 | SCH. 40S | 2 | 2 | 2 | 2.4248 |  | 0 | 6 | 6.32 | 7.6622 | 0 | 23.699 | 37.6812 |  | 0.013704 | 0.12585 | 0 | 0 | 0
70 | 2.5 | 73 | 5.16 | SCH. STD. | 2 | 2 | 2 | 2.4248 |  | 0 | 6 | 6.32 | 7.6622 | 0 | 23.699 | 37.6812 |  | 0.013704 | 0.12585 | 0 | 0 | 0
71 | 2.5 | 73 | 5.16 | SCH. 40 | 2 | 2 | 2 | 2.4248 |  | 0 | 6 | 6.32 | 7.6622 | 0 | 23.699 | 37.6812 |  | 0.013704 | 0.12585 | 0 | 0 | 0
72 | 2.5 | 73 | 7.01 | SCH. 80S | 2 | 2 | 2 | 3.8443 |  | 0 | 6 | 10.02 | 19.26 | 0 | 29.3772 | 58.6572 |  | 0.012943 | 0.19333 | 0 | 0 | 0
73 | 2.5 | 73 | 7.01 | EXT STRONG | 2 | 2 | 2 | 3.8443 |  | 0 | 6 | 10.02 | 19.26 | 0 | 29.3772 | 58.6572 |  | 0.012943 | 0.19333 | 0 | 0 | 0
74 | 2.5 | 73 | 7.01 | SCH. 80 | 2 | 2 | 2 | 3.8443 |  | 0 | 6 | 10.02 | 19.26 | 0 | 29.3772 | 58.6572 |  | 0.012943 | 0.19333 | 0 | 0 | 0
75 | 2.5 | 73 | 9.52 | SCH. 160 | 2 | 2 | 2 | 5.7703 |  | 0 | 6 | 15.04 | 43.3926 | 0 | 37.0812 | 95.5138 |  | 0.011912 | 0.30912 | 0 | 0 | 0
76 | 2.5 | 73 | 14.021 | D EXT STRG | 2 | 2 | 2 | 9.224 |  | 0 | 6 | 24.042 | 110.8822 | 0 | 50.8962 | 185.8203 |  | 0.010061 | 0.58155 | 0 | 0 | 0
77 | [5 empty] | 0 | [15 empty] | 0
78 | 3 | 88.9 | 2.11 | SCH 05S | 2 | 2 | 2 | 0.084406 |  | 0 | 6 | 0.22 | 0.0092847 | 0 | 14.3376 | 14.5669 |  | 0.018225 | 0.060688 | 0 | 0 | 0
79 | 3 | 88.9 | 3.05 | SCH. 10S | 2 | 2 | 2 | 0.80569 |  | 0 | 6 | 2.1 | 0.84598 | 0 | 17.2228 | 20.1688 |  | 0.017838 | 0.083576 | 0 | 0 | 0
80 | 3 | 88.9 | 5.49 | SCH. 40S | 2 | 2 | 2 | 2.678 |  | 0 | 6 | 6.98 | 9.3461 | 0 | 24.7119 | 41.038 |  | 0.016836 | 0.16768 | 0 | 0 | 0
81 | 3 | 88.9 | 5.49 | SCH. STD. | 2 | 2 | 2 | 2.678 |  | 0 | 6 | 6.98 | 9.3461 | 0 | 24.7119 | 41.038 |  | 0.016836 | 0.16768 | 0 | 0 | 0
82 | 3 | 88.9 | 5.49 | SCH. 40 | 2 | 2 | 2 | 2.678 |  | 0 | 6 | 6.98 | 9.3461 | 0 | 24.7119 | 41.038 |  | 0.016836 | 0.16768 | 0 | 0 | 0
83 | 3 | 88.9 | 7.62 | SCH. 80S | 2 | 2 | 2 | 4.3124 |  | 0 | 6 | 11.24 | 24.2356 | 0 | 31.2495 | 66.7251 |  | 0.01596 | 0.26927 | 0 | 0 | 0
84 | 3 | 88.9 | 7.62 | EXT STRONG | 2 | 2 | 2 | 4.3124 |  | 0 | 6 | 11.24 | 24.2356 | 0 | 31.2495 | 66.7251 |  | 0.01596 | 0.26927 | 0 | 0 | 0
85 | 3 | 88.9 | 7.62 | SCH. 80 | 2 | 2 | 2 | 4.3124 |  | 0 | 6 | 11.24 | 24.2356 | 0 | 31.2495 | 66.7251 |  | 0.01596 | 0.26927 | 0 | 0 | 0
86 | 3 | 88.9 | 11.13 | SCH. 160 | 2 | 2 | 2 | 7.0057 |  | 0 | 6 | 18.26 | 63.962 | 0 | 42.0228 | 124.2448 |  | 0.014517 | 0.49105 | 0 | 0 | 0
87 | 3 | 88.9 | 15.241 | D EXT STRG | 2 | 2 | 2 | 10.1602 |  | 0 | 6 | 26.482 | 134.5309 | 0 | 54.6407 | 215.6536 |  | 0.012828 | 0.83129 | 0 | 0 | 0
88 | [5 empty] | 0 | [15 empty] | 0
89 | 3.5 | 101.6 | 2.11 | SCH 05S | 2 | 2 | 2 | 0.084406 |  | 0 | 6 | 0.22 | 0.0092847 | 0 | 14.3376 | 14.5669 |  | 0.020835 | 0.069461 | 0 | 0 | 0
90 | 3.5 | 101.6 | 3.05 | SCH. 10S | 2 | 2 | 2 | 0.80569 |  | 0 | 6 | 2.1 | 0.84598 | 0 | 17.2228 | 20.1688 |  | 0.020448 | 0.095724 | 0 | 0 | 0
91 | 3.5 | 101.6 | 5.74 | SCH. 40S | 2 | 2 | 2 | 2.8698 |  | 0 | 6 | 7.48 | 10.7331 | 0 | 25.4792 | 43.6923 |  | 0.019343 | 0.20458 | 0 | 0 | 0
92 | 3.5 | 101.6 | 5.74 | SCH. STD. | 2 | 2 | 2 | 2.8698 |  | 0 | 6 | 7.48 | 10.7331 | 0 | 25.4792 | 43.6923 |  | 0.019343 | 0.20458 | 0 | 0 | 0
93 | 3.5 | 101.6 | 5.74 | SCH. 40 | 2 | 2 | 2 | 2.8698 |  | 0 | 6 | 7.48 | 10.7331 | 0 | 25.4792 | 43.6923 |  | 0.019343 | 0.20458 | 0 | 0 | 0
94 | 3.5 | 101.6 | 8.08 | SCH. 80S | 2 | 2 | 2 | 4.6653 |  | 0 | 6 | 12.16 | 28.3653 | 0 | 32.6614 | 73.1867 |  | 0.018381 | 0.33863 | 0 | 0 | 0
95 | 3.5 | 101.6 | 8.08 | EXT STRONG | 2 | 2 | 2 | 4.6653 |  | 0 | 6 | 12.16 | 28.3653 | 0 | 32.6614 | 73.1867 |  | 0.018381 | 0.33863 | 0 | 0 | 0
96 | 3.5 | 101.6 | 8.08 | SCH. 80 | 2 | 2 | 2 | 4.6653 |  | 0 | 6 | 12.16 | 28.3653 | 0 | 32.6614 | 73.1867 |  | 0.018381 | 0.33863 | 0 | 0 | 0
97 | [5 empty] | 0 | [15 empty] | 0
98 | 4 | 114.3 | 2.11 | SCH 05S | 2 | 2 | 2 | 0.084406 |  | 0 | 6 | 0.22 | 0.0092847 | 0 | 14.3376 | 14.5669 |  | 0.023445 | 0.078235 | 0 | 0 | 0
99 | 4 | 114.3 | 3.05 | SCH. 10S | 2 | 2 | 2 | 0.80569 |  | 0 | 6 | 2.1 | 0.84598 | 0 | 17.2228 | 20.1688 |  | 0.023059 | 0.10787 | 0 | 0 | 0
100 | 4 | 114.3 | 6.02 | SCH. 40S | 2 | 2 | 2 | 3.0847 |  | 0 | 6 | 8.04 | 12.4003 | 0 | 26.3386 | 46.7789 |  | 0.021838 | 0.2469 | 0 | 0 | 0
101 | 4 | 114.3 | 6.02 | SCH. STD. | 2 | 2 | 2 | 3.0847 |  | 0 | 6 | 8.04 | 12.4003 | 0 | 26.3386 | 46.7789 |  | 0.021838 | 0.2469 | 0 | 0 | 0
102 | 4 | 114.3 | 6.02 | SCH. 40 | 2 | 2 | 2 | 3.0847 |  | 0 | 6 | 8.04 | 12.4003 | 0 | 26.3386 | 46.7789 |  | 0.021838 | 0.2469 | 0 | 0 | 0
103 | 4 | 114.3 | 8.56 | SCH. 80S | 2 | 2 | 2 | 5.0337 |  | 0 | 6 | 13.12 | 33.0208 | 0 | 34.1347 | 80.2755 |  | 0.020794 | 0.41886 | 0 | 0 | 0
104 | 4 | 114.3 | 8.56 | EXT STRONG | 2 | 2 | 2 | 5.0337 |  | 0 | 6 | 13.12 | 33.0208 | 0 | 34.1347 | 80.2755 |  | 0.020794 | 0.41886 | 0 | 0 | 0
105 | 4 | 114.3 | 8.56 | SCH. 80 | 2 | 2 | 2 | 5.0337 |  | 0 | 6 | 13.12 | 33.0208 | 0 | 34.1347 | 80.2755 |  | 0.020794 | 0.41886 | 0 | 0 | 0
106 | 4 | 114.3 | 11.13 | SCH. 120 | 2 | 2 | 2 | 7.0057 |  | 0 | 6 | 18.26 | 63.962 | 0 | 42.0228 | 124.2448 |  | 0.019737 | 0.64071 | 0 | 0 | 0
107 | 4 | 114.3 | 13.49 | SCH. 160 | 2 | 2 | 2 | 8.8166 |  | 0 | 6 | 22.98 | 101.3026 | 0 | 49.2663 | 173.5489 |  | 0.018767 | 0.88526 | 0 | 0 | 0
108 | 4 | 114.3 | 17.121 | D EXT STRG | 2 | 2 | 2 | 11.6028 |  | 0 | 6 | 30.242 | 175.4452 | 0 | 60.411 | 266.0982 |  | 0.017275 | 1.3344 | 0 | 0 | 0
109 | [5 empty] | 0 | [15 empty] | 0
110 | 5 | 141.3 | 2.77 | SCH 05S | 2 | 2 | 2 | 0.59084 |  | 0 | 6 | 1.54 | 0.45495 | 0 | 16.3634 | 18.3583 |  | 0.028722 | 0.12182 | 0 | 0 | 0
111 | 5 | 141.3 | 3.4 | SCH. 10S | 2 | 2 | 2 | 1.0743 |  | 0 | 6 | 2.8 | 1.504 | 0 | 18.297 | 22.601 |  | 0.028463 | 0.14963 | 0 | 0 | 0
112 | 5 | 141.3 | 6.55 | SCH. 40S | 2 | 2 | 2 | 3.4913 |  | 0 | 6 | 9.1 | 15.8856 | 0 | 27.9654 | 52.9509 |  | 0.027169 | 0.34662 | 0 | 0 | 0
113 | 5 | 141.3 | 6.55 | SCH. STD. | 2 | 2 | 2 | 3.4913 |  | 0 | 6 | 9.1 | 15.8856 | 0 | 27.9654 | 52.9509 |  | 0.027169 | 0.34662 | 0 | 0 | 0
114 | 5 | 141.3 | 6.55 | SCH. 40 | 2 | 2 | 2 | 3.4913 |  | 0 | 6 | 9.1 | 15.8856 | 0 | 27.9654 | 52.9509 |  | 0.027169 | 0.34662 | 0 | 0 | 0
115 | 5 | 141.3 | 9.52 | SCH. 80S | 2 | 2 | 2 | 5.7703 |  | 0 | 6 | 15.04 | 43.3926 | 0 | 37.0812 | 95.5138 |  | 0.025948 | 0.6185 | 0 | 0 | 0
116 | 5 | 141.3 | 9.52 | EXT STRONG | 2 | 2 | 2 | 5.7703 |  | 0 | 6 | 15.04 | 43.3926 | 0 | 37.0812 | 95.5138 |  | 0.025948 | 0.6185 | 0 | 0 | 0
117 | 5 | 141.3 | 9.52 | SCH. 80 | 2 | 2 | 2 | 5.7703 |  | 0 | 6 | 15.04 | 43.3926 | 0 | 37.0812 | 95.5138 |  | 0.025948 | 0.6185 | 0 | 0 | 0
118 | 5 | 141.3 | 12.7 | SCH. 120 | 2 | 2 | 2 | 8.2104 |  | 0 | 6 | 21.4 | 87.8513 | 0 | 46.8416 | 156.0929 |  | 0.024641 | 0.99902 | 0 | 0 | 0
119 | 5 | 141.3 | 15.88 | SCH. 160 | 2 | 2 | 2 | 10.6505 |  | 0 | 6 | 27.76 | 147.8289 | 0 | 56.602 | 232.1909 |  | 0.023334 | 1.4685 | 0 | 0 | 0
120 | 5 | 141.3 | 19.051 | D EXT STRG | 2 | 2 | 3 | 13.0446 |  | 0.0089927 | 6 | 34.102 | 221.7575 | 1.331 | 99.3213 | 356.5118 |  | 0.022031 | 2.228 | 0 | 0 | 0
121 | [5 empty] | 0 | [15 empty] | 0
122 | 6 | 168.3 | 2.77 | SCH 05S | 2 | 2 | 2 | 0.59084 |  | 0 | 6 | 1.54 | 0.45495 | 0 | 16.3634 | 18.3583 |  | 0.034271 | 0.14533 | 0 | 0 | 0
123 | 6 | 168.3 | 3.4 | SCH. 10S | 2 | 2 | 2 | 1.0743 |  | 0 | 6 | 2.8 | 1.504 | 0 | 18.297 | 22.601 |  | 0.034012 | 0.17857 | 0 | 0 | 0
124 | 6 | 168.3 | 7.11 | SCH. 40S | 2 | 2 | 2 | 3.921 |  | 0 | 6 | 10.22 | 20.0365 | 0 | 29.6842 | 59.9407 |  | 0.032487 | 0.46833 | 0 | 0 | 0
125 | 6 | 168.3 | 7.11 | SCH. STD. | 2 | 2 | 2 | 3.921 |  | 0 | 6 | 10.22 | 20.0365 | 0 | 29.6842 | 59.9407 |  | 0.032487 | 0.46833 | 0 | 0 | 0
126 | 6 | 168.3 | 7.11 | SCH. 40 | 2 | 2 | 2 | 3.921 |  | 0 | 6 | 10.22 | 20.0365 | 0 | 29.6842 | 59.9407 |  | 0.032487 | 0.46833 | 0 | 0 | 0
127 | 6 | 168.3 | 10.97 | SCH. 80S | 2 | 2 | 2 | 6.8829 |  | 0 | 6 | 17.94 | 61.7398 | 0 | 41.5317 | 121.2115 |  | 0.030901 | 0.93595 | 0 | 0 | 0
128 | 6 | 168.3 | 10.97 | EXT STRONG | 2 | 2 | 2 | 6.8829 |  | 0 | 6 | 17.94 | 61.7398 | 0 | 41.5317 | 121.2115 |  | 0.030901 | 0.93595 | 0 | 0 | 0
129 | 6 | 168.3 | 10.97 | SCH. 80 | 2 | 2 | 2 | 6.8829 |  | 0 | 6 | 17.94 | 61.7398 | 0 | 41.5317 | 121.2115 |  | 0.030901 | 0.93595 | 0 | 0 | 0
130 | 6 | 168.3 | 14.27 | SCH. 120 | 2 | 2 | 2 | 9.4151 |  | 0 | 6 | 24.54 | 115.5233 | 0 | 51.6604 | 191.7237 |  | 0.029544 | 1.4654 | 0 | 0 | 0
131 | 6 | 168.3 | 18.26 | SCH. 160 | 2 | 2 | 2 | 12.4767 |  | 0 | 6 | 32.52 | 202.8717 | 0 | 63.9069 | 299.2987 |  | 0.027904 | 2.2593 | 0 | 0 | 0
132 | 6 | 168.3 | 21.95 | D EXT STRG | 2 | 2 | 3 | 13.0446 |  | 0.52016 | 6 | 39.9 | 221.7575 | 78.4974 | 102.3883 | 442.5432 |  | 0.026388 | 3.3019 | 0 | 0 | 0
133 | [5 empty] | 0 | [15 empty] | 0
134 | 8 | 219.1 | 2.77 | SCH 05S | 2 | 2 | 2 | 0.59084 |  | 0 | 6 | 1.54 | 0.45495 | 0 | 16.3634 | 18.3583 |  | 0.044711 | 0.18956 | 0 | 0 | 0 | 82,77 | 0.044711 | 0.18956
135 | 8 | 219.1 | 3.76 | SCH. 10S | 2 | 2 | 2 | 1.3505 |  | 0 | 6 | 3.52 | 2.3769 | 0 | 19.402 | 25.2989 |  | 0.044304 | 0.26063 | 0 | 0 | 0 | 83,76 | 0.044304 | 0.26063
136 | 8 | 219.1 | 6.35 | SCH. 20 | 2 | 2 | 2 | 3.3379 |  | 0 | 6 | 8.7 | 14.5197 | 0 | 27.3515 | 50.5712 |  | 0.04324 | 0.51787 | 0 | 0 | 0 | 86,35 | 0.04324 | 0.51787
137 | 8 | 219.1 | 7.04 | SCH. 30 | 2 | 2 | 2 | 3.8673 |  | 0 | 6 | 10.08 | 19.4913 | 0 | 29.4693 | 59.0406 |  | 0.042956 | 0.60364 | 0 | 0 | 0 | 87,04 | 0.042956 | 0.60364
138 | 8 | 219.1 | 8.18 | SCH. 40S | 2 | 2 | 2 | 4.7421 |  | 0 | 6 | 12.36 | 29.3061 | 0 | 32.9683 | 74.6344 |  | 0.042488 | 0.76105 | 0 | 0 | 0 | 88,18 | 0.042488 | 0.76105
139 | 8 | 219.1 | 8.18 | SCH. STD. | 2 | 2 | 2 | 4.7421 |  | 0 | 6 | 12.36 | 29.3061 | 0 | 32.9683 | 74.6344 |  | 0.042488 | 0.76105 | 0 | 0 | 0 | 88,18 | 0.042488 | 0.76105
140 | 8 | 219.1 | 8.18 | SCH. 40 | 2 | 2 | 2 | 4.7421 |  | 0 | 6 | 12.36 | 29.3061 | 0 | 32.9683 | 74.6344 |  | 0.042488 | 0.76105 | 0 | 0 | 0 | 88,18 | 0.042488 | 0.76105
141 | 8 | 219.1 | 10.31 | SCH. 60 | 2 | 2 | 2 | 6.3765 |  | 0 | 6 | 16.62 | 52.9886 | 0 | 39.5059 | 109.1146 |  | 0.041612 | 1.1071 | 0 | 0 | 0 | 810,31 | 0.041612 | 1.1071
142 | 8 | 219.1 | 12.7 | SCH. 80S | 2 | 2 | 2 | 8.2104 |  | 0 | 6 | 21.4 | 87.8513 | 0 | 46.8416 | 156.0929 |  | 0.04063 | 1.575 | 0 | 0 | 0 | 812,7 | 0.04063 | 1.575
143 | 8 | 219.1 | 12.7 | EXT STRONG | 2 | 2 | 2 | 8.2104 |  | 0 | 6 | 21.4 | 87.8513 | 0 | 46.8416 | 156.0929 |  | 0.04063 | 1.575 | 0 | 0 | 0 | 812,7 | 0.04063 | 1.575
144 | 8 | 219.1 | 12.7 | SCH. 80 | 2 | 2 | 2 | 8.2104 |  | 0 | 6 | 21.4 | 87.8513 | 0 | 46.8416 | 156.0929 |  | 0.04063 | 1.575 | 0 | 0 | 0 | 812,7 | 0.04063 | 1.575
145 | 8 | 219.1 | 15.09 | SCH. 100 | 2 | 2 | 2 | 10.0443 |  | 0 | 6 | 26.18 | 131.48 | 0 | 54.1772 | 211.8373 |  | 0.039647 | 2.1254 | 0 | 0 | 0 | 815,09 | 0.039647 | 2.1254
146 | 8 | 219.1 | 18.26 | SCH. 120 | 2 | 2 | 2 | 12.4767 |  | 0 | 6 | 32.52 | 202.8717 | 0 | 63.9069 | 299.2987 |  | 0.038345 | 2.9804 | 0 | 0 | 0 | 818,26 | 0.038345 | 2.9804
147 | 8 | 219.1 | 20.62 | SCH. 140 | 2 | 2 | 3 | 13.0446 |  | 0.28565 | 6 | 37.24 | 221.7575 | 42.7271 | 100.9813 | 402.7059 |  | 0.037375 | 3.9876 | 0 | 0 | 0 | 820,62 | 0.037375 | 3.9876
148 | 8 | 219.1 | 23.01 | SCH. 160 | 2 | 2 | 3 | 13.0446 |  | 0.70707 | 6 | 42.02 | 221.7575 | 107.4527 | 103.5098 | 474.74 |  | 0.036392 | 4.674 | 0 | 0 | 0 | 823,01 | 0.036392 | 4.674
149 | 8 | 219.1 | 22.221 | D EXT STRG | 2 | 2 | 3 | 13.0446 |  | 0.56795 | 6 | 40.442 | 221.7575 | 85.8624 | 102.675 | 450.737 |  | 0.036716 | 4.4461 | 0 | 0 | 0 | 822,221 | 0.036716 | 4.4461
150 | [5 empty] | 0 | [15 empty] | 0 |  | 0 | 0
151 | 10 | 273 | 3.4 | SCH 05S | 2 | 2 | 2 | 1.0743 |  | 0 | 6 | 2.8 | 1.504 | 0 | 18.297 | 22.601 |  | 0.055529 | 0.2908 | 0 | 0 | 0 | 103,4 | 0.055529 | 0.2908
152 | 10 | 273 | 4.19 | SCH. 10S | 2 | 2 | 2 | 1.6804 |  | 0 | 6 | 4.38 | 3.6802 | 0 | 20.7218 | 28.782 |  | 0.055205 | 0.36979 | 0 | 0 | 0 | 104,19 | 0.055205 | 0.36979
153 | 10 | 273 | 6.35 | SCH. 20 | 2 | 2 | 2 | 3.3379 |  | 0 | 6 | 8.7 | 14.5197 | 0 | 27.3515 | 50.5712 |  | 0.054317 | 0.64715 | 0 | 0 | 0 | 106,35 | 0.054317 | 0.64715
154 | 10 | 273 | 7.8 | SCH. 30 | 2 | 2 | 2 | 4.4505 |  | 0 | 6 | 11.6 | 25.8129 | 0 | 31.802 | 69.2149 |  | 0.053721 | 0.88334 | 0 | 0 | 0 | 107,8 | 0.053721 | 0.88334
155 | 10 | 273 | 9.27 | SCH. 40S | 2 | 2 | 2 | 5.5785 |  | 0 | 6 | 14.54 | 40.5555 | 0 | 36.3139 | 91.4093 |  | 0.053117 | 1.1634 | 0 | 0 | 0 | 109,27 | 0.053117 | 1.1634
156 | 10 | 273 | 9.27 | SCH. STD. | 2 | 2 | 2 | 5.5785 |  | 0 | 6 | 14.54 | 40.5555 | 0 | 36.3139 | 91.4093 |  | 0.053117 | 1.1634 | 0 | 0 | 0 | 109,27 | 0.053117 | 1.1634
157 | 10 | 273 | 9.27 | SCH. 40 | 2 | 2 | 2 | 5.5785 |  | 0 | 6 | 14.54 | 40.5555 | 0 | 36.3139 | 91.4093 |  | 0.053117 | 1.1634 | 0 | 0 | 0 | 109,27 | 0.053117 | 1.1634
158 | 10 | 273 | 12.7 | SCH. 60 | 2 | 2 | 2 | 8.2104 |  | 0 | 6 | 21.4 | 87.8513 | 0 | 46.8416 | 156.0929 |  | 0.051707 | 1.974 | 0 | 0 | 0 | 1012,7 | 0.051707 | 1.974
159 | 10 | 273 | 12.7 | SCH. 80S | 2 | 2 | 2 | 8.2104 |  | 0 | 6 | 21.4 | 87.8513 | 0 | 46.8416 | 156.0929 |  | 0.051707 | 1.974 | 0 | 0 | 0 | 1012,7 | 0.051707 | 1.974
160 | 10 | 273 | 12.7 | EXT STRONG | 2 | 2 | 2 | 8.2104 |  | 0 | 6 | 21.4 | 87.8513 | 0 | 46.8416 | 156.0929 |  | 0.051707 | 1.974 | 0 | 0 | 0 | 1012,7 | 0.051707 | 1.974
161 | 10 | 273 | 15.09 | SCH. 80 | 2 | 2 | 2 | 10.0443 |  | 0 | 6 | 26.18 | 131.48 | 0 | 54.1772 | 211.8373 |  | 0.050725 | 2.6669 | 0 | 0 | 0 | 1015,09 | 0.050725 | 2.6669
162 | 10 | 273 | 18.26 | SCH. 100 | 2 | 2 | 2 | 12.4767 |  | 0 | 6 | 32.52 | 202.8717 | 0 | 63.9069 | 299.2987 |  | 0.049422 | 3.7455 | 0 | 0 | 0 | 1018,26 | 0.049422 | 3.7455
163 | 10 | 273 | 21.44 | SCH. 120 | 2 | 2 | 3 | 13.0446 |  | 0.43024 | 6 | 38.88 | 221.7575 | 64.7072 | 101.8488 | 427.1935 |  | 0.048115 | 5.3138 | 0 | 0 | 0 | 1021,44 | 0.048115 | 5.3138
164 | 10 | 273 | 25.4 | SCH. 140 | 2 | 2 | 3 | 13.0446 |  | 1.1285 | 6 | 46.8 | 221.7575 | 174.1927 | 106.0383 | 548.7885 |  | 0.046487 | 6.7748 | 0 | 0 | 0 | 1025,4 | 0.046487 | 6.7748
165 | 10 | 273 | 25.4 | D EXT STRG | 2 | 2 | 3 | 13.0446 |  | 1.1285 | 6 | 46.8 | 221.7575 | 174.1927 | 106.0383 | 548.7885 |  | 0.046487 | 6.7748 | 0 | 0 | 0 | 1025,4 | 0.046487 | 6.7748
166 | 10 | 273 | 28.58 | SCH. 160 | 2 | 2 | 3 | 13.0446 |  | 1.6892 | 6 | 53.16 | 221.7575 | 266.1164 | 109.4026 | 650.4365 |  | 0.04518 | 7.9806 | 0 | 0 | 0 | 1028,58 | 0.04518 | 7.9806
167 | [5 empty] | 0 | [15 empty] | 0 |  | 0 | 0
168 | 12 | 323.4 | 3.96 | SCH 05S | 2 | 2 | 2 | 1.504 |  | 0 | 6 | 3.92 | 2.9478 | 0 | 20.0158 | 26.8836 |  | 0.065657 | 0.4098 | 0 | 0 | 0 | 123,96 | 0.065657 | 0.4098
169 | 12 | 323.4 | 4.57 | SCH. 10S | 2 | 2 | 2 | 1.972 |  | 0 | 6 | 5.14 | 5.0681 | 0 | 21.8881 | 32.0962 |  | 0.065406 | 0.4888 | 0 | 0 | 0 | 124,57 | 0.065406 | 0.4888
170 | 12 | 323.4 | 6.35 | SCH. 20 | 2 | 2 | 2 | 3.3379 |  | 0 | 6 | 8.7 | 14.5197 | 0 | 27.3515 | 50.5712 |  | 0.064675 | 0.76802 | 0 | 0 | 0 | 126,35 | 0.064675 | 0.76802
171 | 12 | 323.4 | 8.38 | SCH. 30 | 2 | 2 | 2 | 4.8955 |  | 0 | 6 | 12.76 | 31.2336 | 0 | 33.5822 | 77.5758 |  | 0.06384 | 1.1744 | 0 | 0 | 0 | 128,38 | 0.06384 | 1.1744
172 | 12 | 323.4 | 9.52 | SCH. 40S | 2 | 2 | 2 | 5.7703 |  | 0 | 6 | 15.04 | 43.3926 | 0 | 37.0812 | 95.5138 |  | 0.063372 | 1.4434 | 0 | 0 | 0 | 129,52 | 0.063372 | 1.4434
173 | 12 | 323.4 | 9.52 | SCH. STD. | 2 | 2 | 2 | 5.7703 |  | 0 | 6 | 15.04 | 43.3926 | 0 | 37.0812 | 95.5138 |  | 0.063372 | 1.4434 | 0 | 0 | 0 | 129,52 | 0.063372 | 1.4434
174 | 12 | 323.4 | 10.31 | SCH. 40 | 2 | 2 | 2 | 6.3765 |  | 0 | 6 | 16.62 | 52.9886 | 0 | 39.5059 | 109.1146 |  | 0.063047 | 1.6469 | 0 | 0 | 0 | 1210,31 | 0.063047 | 1.6469
175 | 12 | 323.4 | 12.7 | SCH. 80S | 2 | 2 | 2 | 8.2104 |  | 0 | 6 | 21.4 | 87.8513 | 0 | 46.8416 | 156.0929 |  | 0.062065 | 2.3471 | 0 | 0 | 0 | 1212,7 | 0.062065 | 2.3471
176 | 12 | 323.4 | 12.701 | EXT STRONG | 2 | 2 | 2 | 8.2112 |  | 0 | 6 | 21.402 | 87.8677 | 0 | 46.8447 | 156.1144 |  | 0.062064 | 2.3474 | 0 | 0 | 0 | 1212,701 | 0.062064 | 2.3474
177 | 12 | 323.4 | 14.27 | SCH. 60 | 2 | 2 | 2 | 9.4151 |  | 0 | 6 | 24.54 | 115.5233 | 0 | 51.6604 | 191.7237 |  | 0.061419 | 2.8757 | 0 | 0 | 0 | 1214,27 | 0.061419 | 2.8757
178 | 12 | 323.4 | 17.47 | SCH. 80 | 2 | 2 | 2 | 11.8705 |  | 0 | 6 | 30.94 | 183.6374 | 0 | 61.4822 | 276.0596 |  | 0.060104 | 4.1197 | 0 | 0 | 0 | 1217,47 | 0.060104 | 4.1197
179 | 12 | 323.4 | 21.44 | SCH. 100 | 2 | 2 | 3 | 13.0446 |  | 0.43024 | 6 | 38.88 | 221.7575 | 64.7072 | 101.8488 | 427.1935 |  | 0.058472 | 6.3349 | 0 | 0 | 0 | 1221,44 | 0.058472 | 6.3349
180 | 12 | 323.4 | 25.4 | SCH. 120 | 2 | 2 | 3 | 13.0446 |  | 1.1285 | 6 | 46.8 | 221.7575 | 174.1927 | 106.0383 | 548.7885 |  | 0.056845 | 8.0865 | 0 | 0 | 0 | 1225,4 | 0.056845 | 8.0865
181 | 12 | 323.4 | 25.4 | D EXT STRG | 2 | 2 | 3 | 13.0446 |  | 1.1285 | 6 | 46.8 | 221.7575 | 174.1927 | 106.0383 | 548.7885 |  | 0.056845 | 8.0865 | 0 | 0 | 0 | 1225,4 | 0.056845 | 8.0865
182 | 12 | 323.4 | 28.58 | SCH. 140 | 2 | 2 | 3 | 13.0446 |  | 1.6892 | 6 | 53.16 | 221.7575 | 266.1164 | 109.4026 | 650.4365 |  | 0.055538 | 9.5353 | 0 | 0 | 0 | 1228,58 | 0.055538 | 9.5353
183 | 12 | 323.4 | 33.34 | SCH. 160 | 2 | 2 | 3 | 13.0446 |  | 2.5285 | 6 | 62.68 | 221.7575 | 410.3771 | 114.4385 | 809.2531 |  | 0.053581 | 11.7722 | 0 | 0 | 0 | 1233,34 | 0.053581 | 11.7722
184 | [5 empty] | 0 | [15 empty] | 0 |  | 0 | 0
185 | 14 | 355.6 | 3.96 | SCH 05S | 2 | 2 | 2 | 1.504 |  | 0 | 6 | 3.92 | 2.9478 | 0 | 20.0158 | 26.8836 |  | 0.072275 | 0.45086 | 0 | 0 | 0 | 143,96 | 0.072275 | 0.45086
186 | 14 | 355.6 | 4.78 | SCH. 10S | 2 | 2 | 2 | 2.1332 |  | 0 | 6 | 5.56 | 5.9302 | 0 | 22.5327 | 34.0229 |  | 0.071938 | 0.56993 | 0 | 0 | 0 | 144,78 | 0.071938 | 0.56993
187 | 14 | 355.6 | 6.35 | SCH. 10 | 2 | 2 | 2 | 3.3379 |  | 0 | 6 | 8.7 | 14.5197 | 0 | 27.3515 | 50.5712 |  | 0.071292 | 0.84525 | 0 | 0 | 0 | 146,35 | 0.071292 | 0.84525
188 | 14 | 355.6 | 7.92 | SCH. 20 | 2 | 2 | 2 | 4.5426 |  | 0 | 6 | 11.84 | 26.892 | 0 | 32.1703 | 70.9024 |  | 0.070647 | 1.1824 | 0 | 0 | 0 | 147,92 | 0.070647 | 1.1824
189 | 14 | 355.6 | 9.52 | SCH. 30 | 2 | 2 | 2 | 5.7703 |  | 0 | 6 | 15.04 | 43.3926 | 0 | 37.0812 | 95.5138 |  | 0.069989 | 1.5892 | 0 | 0 | 0 | 149,52 | 0.069989 | 1.5892
190 | 14 | 355.6 | 9.52 | SCH. STD. | 2 | 2 | 2 | 5.7703 |  | 0 | 6 | 15.04 | 43.3926 | 0 | 37.0812 | 95.5138 |  | 0.069989 | 1.5892 | 0 | 0 | 0 | 149,52 | 0.069989 | 1.5892
191 | 14 | 355.6 | 11.13 | SCH. 40 | 2 | 2 | 2 | 7.0057 |  | 0 | 6 | 18.26 | 63.962 | 0 | 42.0228 | 124.2448 |  | 0.069328 | 2.0626 | 0 | 0 | 0 | 1411,13 | 0.069328 | 2.0626
192 | 14 | 355.6 | 12.701 | EXT STRONG | 2 | 2 | 2 | 8.2112 |  | 0 | 6 | 21.402 | 87.8677 | 0 | 46.8447 | 156.1144 |  | 0.068682 | 2.5858 | 0 | 0 | 0 | 1412,701 | 0.068682 | 2.5858
193 | 14 | 355.6 | 15.09 | SCH. 60 | 2 | 2 | 2 | 10.0443 |  | 0 | 6 | 26.18 | 131.48 | 0 | 54.1772 | 211.8373 |  | 0.0677 | 3.4968 | 0 | 0 | 0 | 1415,09 | 0.0677 | 3.4968
194 | 14 | 355.6 | 19.05 | SCH. 80 | 2 | 2 | 3 | 13.0446 |  | 0.0088163 | 6 | 34.1 | 221.7575 | 1.3049 | 99.3203 | 356.4826 |  | 0.066072 | 5.8509 | 0 | 0 | 0 | 1419,05 | 0.066072 | 5.8509
195 | 14 | 355.6 | 23.82 | SCH. 100 | 2 | 2 | 3 | 13.0446 |  | 0.8499 | 6 | 43.64 | 221.7575 | 129.846 | 104.3667 | 499.6103 |  | 0.064112 | 8.1436 | 0 | 0 | 0 | 1423,82 | 0.064112 | 8.1436
196 | 14 | 355.6 | 27.79 | SCH. 120 | 2 | 2 | 3 | 13.0446 |  | 1.5499 | 6 | 51.58 | 221.7575 | 242.9471 | 108.5668 | 624.8514 |  | 0.06248 | 10.1261 | 0 | 0 | 0 | 1427,79 | 0.06248 | 10.1261
197 | 14 | 355.6 | 31.75 | SCH. 140 | 2 | 2 | 3 | 13.0446 |  | 2.2482 | 6 | 59.5 | 221.7575 | 361.3004 | 112.7564 | 755.3143 |  | 0.060852 | 12.1695 | 0 | 0 | 0 | 1431,75 | 0.060852 | 12.1695
198 | 14 | 355.6 | 35.71 | SCH. 160 | 2 | 2 | 3 | 13.0446 |  | 2.9464 | 6 | 67.42 | 221.7575 | 485.1839 | 116.9459 | 891.3073 |  | 0.059225 | 14.2769 | 0 | 0 | 0 | 1435,71 | 0.059225 | 14.2769
199 | [5 empty] | 0 | [15 empty] | 0 |  | 0 | 0
200 | 16 | 406.4 | 4.19 | SCH 05S | 2 | 2 | 2 | 1.6804 |  | 0 | 6 | 4.38 | 3.6802 | 0 | 20.7218 | 28.782 |  | 0.08262 | 0.55188 | 0 | 0 | 0 | 164,19 | 0.08262 | 0.55188
201 | 16 | 406.4 | 4.78 | SCH. 10S | 2 | 2 | 2 | 2.1332 |  | 0 | 6 | 5.56 | 5.9302 | 0 | 22.5327 | 34.0229 |  | 0.082378 | 0.6519 | 0 | 0 | 0 | 164,78 | 0.082378 | 0.6519
202 | 16 | 406.4 | 6.35 | SCH. 10 | 2 | 2 | 2 | 3.3379 |  | 0 | 6 | 8.7 | 14.5197 | 0 | 27.3515 | 50.5712 |  | 0.081732 | 0.96709 | 0 | 0 | 0 | 166,35 | 0.081732 | 0.96709
203 | 16 | 406.4 | 7.92 | SCH. 20 | 2 | 2 | 2 | 4.5426 |  | 0 | 6 | 11.84 | 26.892 | 0 | 32.1703 | 70.9024 |  | 0.081087 | 1.3532 | 0 | 0 | 0 | 167,92 | 0.081087 | 1.3532
204 | 16 | 406.4 | 9.52 | SCH. 30 | 2 | 2 | 2 | 5.7703 |  | 0 | 6 | 15.04 | 43.3926 | 0 | 37.0812 | 95.5138 |  | 0.080429 | 1.8194 | 0 | 0 | 0 | 169,52 | 0.080429 | 1.8194
205 | 16 | 406.4 | 9.52 | SCH. STD. | 2 | 2 | 2 | 5.7703 |  | 0 | 6 | 15.04 | 43.3926 | 0 | 37.0812 | 95.5138 |  | 0.080429 | 1.8194 | 0 | 0 | 0 | 169,52 | 0.080429 | 1.8194
206 | 16 | 406.4 | 12.7 | SCH. 40 | 2 | 2 | 2 | 8.2104 |  | 0 | 6 | 21.4 | 87.8513 | 0 | 46.8416 | 156.0929 |  | 0.079122 | 2.9615 | 0 | 0 | 0 | 1612,7 | 0.079122 | 2.9615
207 | 16 | 406.4 | 12.7 | EXT STRONG | 2 | 2 | 2 | 8.2104 |  | 0 | 6 | 21.4 | 87.8513 | 0 | 46.8416 | 156.0929 |  | 0.079122 | 2.9615 | 0 | 0 | 0 | 1612,7 | 0.079122 | 2.9615
208 | 16 | 406.4 | 16.64 | SCH. 60 | 2 | 2 | 2 | 11.2337 |  | 0 | 6 | 29.28 | 164.4609 | 0 | 58.9347 | 252.6756 |  | 0.077503 | 4.7703 | 0 | 0 | 0 | 1616,64 | 0.077503 | 4.7703
209 | 16 | 406.4 | 21.44 | SCH. 80 | 2 | 2 | 3 | 13.0446 |  | 0.43024 | 6 | 38.88 | 221.7575 | 64.7072 | 101.8488 | 427.1935 |  | 0.07553 | 8.0165 | 0 | 0 | 0 | 1621,44 | 0.07553 | 8.0165
210 | 16 | 406.4 | 26.19 | SCH. 100 | 2 | 2 | 3 | 13.0446 |  | 1.2678 | 6 | 48.38 | 221.7575 | 196.6962 | 106.8741 | 573.7078 |  | 0.073578 | 10.7013 | 0 | 0 | 0 | 1626,19 | 0.073578 | 10.7013
211 | 16 | 406.4 | 30.96 | SCH. 120 | 2 | 2 | 3 | 13.0446 |  | 2.1089 | 6 | 57.92 | 221.7575 | 337.2479 | 111.9206 | 728.846 |  | 0.071617 | 13.5126 | 0 | 0 | 0 | 1630,96 | 0.071617 | 13.5126
212 | 16 | 406.4 | 36.52 | SCH. 140 | 2 | 2 | 3 | 13.0446 |  | 3.0892 | 6 | 69.04 | 221.7575 | 511.205 | 117.8028 | 919.8053 |  | 0.069332 | 16.9317 | 0 | 0 | 0 | 1636,52 | 0.069332 | 16.9317
213 | 16 | 406.4 | 40.49 | SCH. 160 | 2 | 2 | 3 | 13.0446 |  | 3.7893 | 6 | 76.98 | 221.7575 | 642.0865 | 122.003 | 1062.8269 |  | 0.0677 | 19.4644 | 0 | 0 | 0 | 1640,49 | 0.0677 | 19.4644
214 | [21 empty] | 0 |  | 0 | 0
215 | 18 | 457.2 | 4.19 | SCH 05S | 2 | 2 | 2 | 1.6804 |  | 0 | 6 | 4.38 | 3.6802 | 0 | 20.7218 | 28.782 |  | 0.09306 | 0.62122 | 0 | 0 | 0 | 184,19 | 0.09306 | 0.62122
216 | 18 | 457.2 | 4.78 | SCH. 10S | 2 | 2 | 2 | 2.1332 |  | 0 | 6 | 5.56 | 5.9302 | 0 | 22.5327 | 34.0229 |  | 0.092818 | 0.73387 | 0 | 0 | 0 | 184,78 | 0.092818 | 0.73387
217 | 18 | 457.2 | 6.35 | SCH. 10 | 2 | 2 | 2 | 3.3379 |  | 0 | 6 | 8.7 | 14.5197 | 0 | 27.3515 | 50.5712 |  | 0.092172 | 1.0889 | 0 | 0 | 0 | 186,35 | 0.092172 | 1.0889
218 | 18 | 457.2 | 7.92 | SCH. 20 | 2 | 2 | 2 | 4.5426 |  | 0 | 6 | 11.84 | 26.892 | 0 | 32.1703 | 70.9024 |  | 0.091527 | 1.5241 | 0 | 0 | 0 | 187,92 | 0.091527 | 1.5241
219 | 18 | 457.2 | 9.521 | SCH. STD. | 2 | 2 | 2 | 5.7711 |  | 0 | 6 | 15.042 | 43.4042 | 0 | 37.0843 | 95.5305 |  | 0.090869 | 2.0498 | 0 | 0 | 0 | 189,521 | 0.090869 | 2.0498
220 | 18 | 457.2 | 11.13 | SCH. 30 | 2 | 2 | 2 | 7.0057 |  | 0 | 6 | 18.26 | 63.962 | 0 | 42.0228 | 124.2448 |  | 0.090208 | 2.6612 | 0 | 0 | 0 | 1811,13 | 0.090208 | 2.6612
221 | 18 | 457.2 | 12.7 | EXT STRONG | 2 | 2 | 2 | 8.2104 |  | 0 | 6 | 21.4 | 87.8513 | 0 | 46.8416 | 156.0929 |  | 0.089562 | 3.3376 | 0 | 0 | 0 | 1812,7 | 0.089562 | 3.3376
222 | 18 | 457.2 | 14.27 | SCH. 40 | 2 | 2 | 2 | 9.4151 |  | 0 | 6 | 24.54 | 115.5233 | 0 | 51.6604 | 191.7237 |  | 0.088917 | 4.0923 | 0 | 0 | 0 | 1814,27 | 0.088917 | 4.0923
223 | 18 | 457.2 | 19.05 | SCH. 60 | 2 | 2 | 3 | 13.0446 |  | 0.0088163 | 6 | 34.1 | 221.7575 | 1.3049 | 99.3203 | 356.4826 |  | 0.086952 | 7.5686 | 0 | 0 | 0 | 1819,05 | 0.086952 | 7.5686
224 | 18 | 457.2 | 23.82 | SCH. 80 | 2 | 2 | 3 | 13.0446 |  | 0.8499 | 6 | 43.64 | 221.7575 | 129.846 | 104.3667 | 499.6103 |  | 0.084992 | 10.5509 | 0 | 0 | 0 | 1823,82 | 0.084992 | 10.5509
225 | 18 | 457.2 | 29.36 | SCH. 100 | 2 | 2 | 3 | 13.0446 |  | 1.8267 | 6 | 54.72 | 221.7575 | 289.2084 | 110.2278 | 675.9137 |  | 0.082715 | 14.1854 | 0 | 0 | 0 | 1829,36 | 0.082715 | 14.1854
226 | 18 | 457.2 | 34.92 | SCH. 120 | 2 | 2 | 3 | 13.0446 |  | 2.8071 | 6 | 65.84 | 221.7575 | 460.0282 | 116.1101 | 863.7358 |  | 0.080429 | 18.0133 | 0 | 0 | 0 | 1834,92 | 0.080429 | 18.0133
227 | 18 | 457.2 | 39.69 | SCH. 140 | 2 | 2 | 3 | 13.0446 |  | 3.6482 | 6 | 75.38 | 221.7575 | 615.2652 | 121.1566 | 1033.5593 |  | 0.078469 | 21.4381 | 0 | 0 | 0 | 1839,69 | 0.078469 | 21.4381
228 | 18 | 457.2 | 45.24 | SCH. 160 | 2 | 2 | 3 | 13.0446 |  | 4.6268 | 6 | 86.48 | 221.7575 | 805.9862 | 127.0283 | 1241.252 |  | 0.076188 | 25.5827 | 0 | 0 | 0 | 1845,24 | 0.076188 | 25.5827
229 | [5 empty] | 0 | [15 empty] | 0 |  | 0 | 0
230 | 20 | 508 | 4.78 | SCH 05S | 2 | 2 | 2 | 2.1332 |  | 0 | 6 | 5.56 | 5.9302 | 0 | 22.5327 | 34.0229 |  | 0.10326 | 0.81584 | 0 | 0 | 0 | 204,78 | 0.10326 | 0.81584
231 | 20 | 508 | 5.54 | SCH. 10S | 2 | 2 | 2 | 2.7163 |  | 0 | 6 | 7.08 | 9.6158 | 0 | 24.8654 | 41.5612 |  | 0.10295 | 0.99585 | 0 | 0 | 0 | 205,54 | 0.10295 | 0.99585
232 | 20 | 508 | 6.35 | SCH. 10 | 2 | 2 | 2 | 3.3379 |  | 0 | 6 | 8.7 | 14.5197 | 0 | 27.3515 | 50.5712 |  | 0.10261 | 1.2108 | 0 | 0 | 0 | 206,35 | 0.10261 | 1.2108
233 | 20 | 508 | 9.52 | SCH. 20 | 2 | 2 | 2 | 5.7703 |  | 0 | 6 | 15.04 | 43.3926 | 0 | 37.0812 | 95.5138 |  | 0.10131 | 2.2796 | 0 | 0 | 0 | 209,52 | 0.10131 | 2.2796
234 | 20 | 508 | 9.52 | SCH. STD. | 2 | 2 | 2 | 5.7703 |  | 0 | 6 | 15.04 | 43.3926 | 0 | 37.0812 | 95.5138 |  | 0.10131 | 2.2796 | 0 | 0 | 0 | 209,52 | 0.10131 | 2.2796
235 | 20 | 508 | 12.7 | SCH. 30 | 2 | 2 | 2 | 8.2104 |  | 0 | 6 | 21.4 | 87.8513 | 0 | 46.8416 | 156.0929 |  | 0.1 | 3.7136 | 0 | 0 | 0 | 2012,7 | 0.1 | 3.7136
236 | 20 | 508 | 12.7 | EXT STRONG | 2 | 2 | 2 | 8.2104 |  | 0 | 6 | 21.4 | 87.8513 | 0 | 46.8416 | 156.0929 |  | 0.1 | 3.7136 | 0 | 0 | 0 | 2012,7 | 0.1 | 3.7136
237 | 20 | 508 | 15.09 | SCH. 40 | 2 | 2 | 2 | 10.0443 |  | 0 | 6 | 26.18 | 131.48 | 0 | 54.1772 | 211.8373 |  | 0.09902 | 5.0279 | 0 | 0 | 0 | 2015,09 | 0.09902 | 5.0279
238 | 20 | 508 | 20.62 | SCH. 60 | 2 | 2 | 3 | 13.0446 |  | 0.28565 | 6 | 37.24 | 221.7575 | 42.7271 | 100.9813 | 402.7059 |  | 0.096747 | 9.5052 | 0 | 0 | 0 | 2020,62 | 0.096747 | 9.5052
239 | 20 | 508 | 26.19 | SCH. 80 | 2 | 2 | 3 | 13.0446 |  | 1.2678 | 6 | 48.38 | 221.7575 | 196.6962 | 106.8741 | 573.7078 |  | 0.094458 | 13.4657 | 0 | 0 | 0 | 2026,19 | 0.094458 | 13.4657
240 | 20 | 508 | 32.54 | SCH. 100 | 2 | 2 | 3 | 13.0446 |  | 2.3875 | 6 | 61.08 | 221.7575 | 385.573 | 113.5922 | 782.0026 |  | 0.091848 | 18.2369 | 0 | 0 | 0 | 2032,54 | 0.091848 | 18.2369
241 | 20 | 508 | 38.1 | SCH. 120 | 2 | 2 | 3 | 13.0446 |  | 3.3678 | 6 | 72.2 | 221.7575 | 562.628 | 119.4744 | 976.0599 |  | 0.089562 | 22.6338 | 0 | 0 | 0 | 2038,1 | 0.089562 | 22.6338
242 | 20 | 508 | 44.45 | SCH. 140 | 2 | 2 | 3 | 13.0446 |  | 4.4875 | 6 | 84.9 | 221.7575 | 778.1755 | 126.1925 | 1211.0255 |  | 0.086952 | 27.9 | 0 | 0 | 0 | 2044,45 | 0.086952 | 27.9
243 | 20 | 508 | 50.01 | SCH. 160 | 2 | 2 | 3 | 13.0446 |  | 5.4679 | 6 | 96.02 | 221.7575 | 978.5831 | 132.0748 | 1428.4354 |  | 0.084667 | 32.7205 | 0 | 0 | 0 | 2050,01 | 0.084667 | 32.7205
244 | [5 empty] | 0 | [15 empty] | 0 |  | 0 | 0
245 | 22 | 558.8 | 4.78 | SCH 05S | 2 | 2 | 2 | 2.1332 |  | 0 | 6 | 5.56 | 5.9302 | 0 | 22.5327 | 34.0229 |  | 0.1137 | 0.89781 | 0 | 0 | 0 | 224,78 | 0.1137 | 0.89781
246 | 22 | 558.8 | 5.54 | SCH. 10S | 2 | 2 | 2 | 2.7163 |  | 0 | 6 | 7.08 | 9.6158 | 0 | 24.8654 | 41.5612 |  | 0.11339 | 1.096 | 0 | 0 | 0 | 225,54 | 0.11339 | 1.096
247 | 22 | 558.8 | 6.35 | SCH. 10 | 2 | 2 | 2 | 3.3379 |  | 0 | 6 | 8.7 | 14.5197 | 0 | 27.3515 | 50.5712 |  | 0.11305 | 1.3326 | 0 | 0 | 0 | 226,35 | 0.11305 | 1.3326
248 | 22 | 558.8 | 9.52 | SCH. 20 | 2 | 2 | 2 | 5.7703 |  | 0 | 6 | 15.04 | 43.3926 | 0 | 37.0812 | 95.5138 |  | 0.11175 | 2.5097 | 0 | 0 | 0 | 229,52 | 0.11175 | 2.5097
249 | 22 | 558.8 | 9.52 | SCH. STD. | 2 | 2 | 2 | 5.7703 |  | 0 | 6 | 15.04 | 43.3926 | 0 | 37.0812 | 95.5138 |  | 0.11175 | 2.5097 | 0 | 0 | 0 | 229,52 | 0.11175 | 2.5097
250 | 22 | 558.8 | 12.7 | SCH. 30 | 2 | 2 | 2 | 8.2104 |  | 0 | 6 | 21.4 | 87.8513 | 0 | 46.8416 | 156.0929 |  | 0.11044 | 4.0897 | 0 | 0 | 0 | 2212,7 | 0.11044 | 4.0897
251 | 22 | 558.8 | 12.7 | EXT STRONG | 2 | 2 | 2 | 8.2104 |  | 0 | 6 | 21.4 | 87.8513 | 0 | 46.8416 | 156.0929 |  | 0.11044 | 4.0897 | 0 | 0 | 0 | 2212,7 | 0.11044 | 4.0897
252 | 22 | 558.8 | 15.88 | SCH. 40 | 2 | 2 | 2 | 10.6505 |  | 0 | 6 | 27.76 | 147.8289 | 0 | 56.602 | 232.1909 |  | 0.10914 | 6.066 | 0 | 0 | 0 | 2215,88 | 0.10914 | 6.066
253 | 22 | 558.8 | 22.22 | SCH. 60 | 2 | 2 | 3 | 13.0446 |  | 0.56777 | 6 | 40.44 | 221.7575 | 85.8352 | 102.674 | 450.7067 |  | 0.10653 | 11.707 | 0 | 0 | 0 | 2222,22 | 0.10653 | 11.707
254 | 22 | 558.8 | 28.58 | SCH. 80 | 2 | 2 | 3 | 13.0446 |  | 1.6892 | 6 | 53.16 | 221.7575 | 266.1164 | 109.4026 | 650.4365 |  | 0.10392 | 16.7968 | 0 | 0 | 0 | 2228,58 | 0.10392 | 16.7968
255 | 22 | 558.8 | 34.92 | SCH. 100 | 2 | 2 | 3 | 13.0446 |  | 2.8071 | 6 | 65.84 | 221.7575 | 460.0282 | 116.1101 | 863.7358 |  | 0.10131 | 22.1752 | 0 | 0 | 0 | 2234,92 | 0.10131 | 22.1752
256 | 22 | 558.8 | 41.28 | SCH. 120 | 2 | 2 | 3 | 13.0446 |  | 3.9286 | 6 | 78.56 | 221.7575 | 668.794 | 122.8387 | 1091.9502 |  | 0.098695 | 27.8696 | 0 | 0 | 0 | 2241,28 | 0.098695 | 27.8696
257 | 22 | 558.8 | 47.62 | SCH. 140 | 2 | 2 | 3 | 13.0446 |  | 5.0465 | 6 | 91.24 | 221.7575 | 891.1008 | 129.5462 | 1333.6445 |  | 0.096089 | 33.8378 | 0 | 0 | 0 | 2247,62 | 0.096089 | 33.8378
258 | 22 | 558.8 | 53.98 | SCH. 160 | 2 | 2 | 3 | 13.0446 |  | 6.1679 | 6 | 103.96 | 221.7575 | 1128.3511 | 136.2749 | 1590.3435 |  | 0.093475 | 40.111 | 0 | 0 | 0 | 2253,98 | 0.093475 | 40.111
259 | [5 empty] | 0 | [15 empty] | 0 |  | 0 | 0
260 | 24 | 609.6 | 5.54 | SCH 05S | 2 | 2 | 2 | 2.7163 |  | 0 | 6 | 7.08 | 9.6158 | 0 | 24.8654 | 41.5612 |  | 0.12383 | 1.1961 | 0 | 0 | 0 | 245,54 | 0.12383 | 1.1961
261 | 24 | 609.6 | 6.35 | SCH. 10S | 2 | 2 | 2 | 3.3379 |  | 0 | 6 | 8.7 | 14.5197 | 0 | 27.3515 | 50.5712 |  | 0.12349 | 1.4544 | 0 | 0 | 0 | 246,35 | 0.12349 | 1.4544
262 | 24 | 609.6 | 6.35 | SCH. 10 | 2 | 2 | 2 | 3.3379 |  | 0 | 6 | 8.7 | 14.5197 | 0 | 27.3515 | 50.5712 |  | 0.12349 | 1.4544 | 0 | 0 | 0 | 246,35 | 0.12349 | 1.4544
263 | 24 | 609.6 | 9.52 | SCH. 20 | 2 | 2 | 2 | 5.7703 |  | 0 | 6 | 15.04 | 43.3926 | 0 | 37.0812 | 95.5138 |  | 0.12219 | 2.7398 | 0 | 0 | 0 | 249,52 | 0.12219 | 2.7398
264 | 24 | 609.6 | 9.52 | SCH. STD. | 2 | 2 | 2 | 5.7703 |  | 0 | 6 | 15.04 | 43.3926 | 0 | 37.0812 | 95.5138 |  | 0.12219 | 2.7398 | 0 | 0 | 0 | 249,52 | 0.12219 | 2.7398
265 | 24 | 609.6 | 12.7 | EXT STRONG | 2 | 2 | 2 | 8.2104 |  | 0 | 6 | 21.4 | 87.8513 | 0 | 46.8416 | 156.0929 |  | 0.12088 | 4.4658 | 0 | 0 | 0 | 2412,7 | 0.12088 | 4.4658
266 | 24 | 609.6 | 14.27 | SCH. 30 | 2 | 2 | 2 | 9.4151 |  | 0 | 6 | 24.54 | 115.5233 | 0 | 51.6604 | 191.7237 |  | 0.12024 | 5.478 | 0 | 0 | 0 | 2414,27 | 0.12024 | 5.478
267 | 24 | 609.6 | 17.48 | SCH. 40 | 2 | 2 | 2 | 11.8782 |  | 0 | 6 | 30.96 | 183.8749 | 0 | 61.5129 | 276.3478 |  | 0.11892 | 7.8749 | 0 | 0 | 0 | 2417,48 | 0.11892 | 7.8749
268 | 24 | 609.6 | 24.61 | SCH. 60 | 2 | 2 | 3 | 13.0446 |  | 0.98919 | 6 | 45.22 | 221.7575 | 151.9093 | 105.2025 | 524.0893 |  | 0.11599 | 14.846 | 0 | 0 | 0 | 2424,61 | 0.11599 | 14.846
269 | 24 | 609.6 | 30.96 | SCH. 80 | 2 | 2 | 3 | 13.0446 |  | 2.1089 | 6 | 57.92 | 221.7575 | 337.2479 | 111.9206 | 728.846 |  | 0.11338 | 20.5365 | 0 | 0 | 0 | 2430,96 | 0.11338 | 20.5365
270 | 24 | 609.6 | 38.89 | SCH. 100 | 2 | 2 | 3 | 13.0446 |  | 3.5071 | 6 | 73.78 | 221.7575 | 588.6696 | 120.3102 | 1004.5174 |  | 0.11012 | 28.1151 | 0 | 0 | 0 | 2438,89 | 0.11012 | 28.1151
271 | 24 | 609.6 | 46.02 | SCH. 120 | 2 | 2 | 3 | 13.0446 |  | 4.7644 | 6 | 88.04 | 221.7575 | 833.6608 | 127.8535 | 1271.3118 |  | 0.10719 | 35.3674 | 0 | 0 | 0 | 2446,02 | 0.10719 | 35.3674
272 | 24 | 609.6 | 52.39 | SCH. 140 | 2 | 2 | 3 | 13.0446 |  | 5.8876 | 6 | 100.78 | 221.7575 | 1067.7012 | 134.5927 | 1524.8314 |  | 0.10457 | 42.1899 | 0 | 0 | 0 | 2452,39 | 0.10457 | 42.1899
273 | 24 | 609.6 | 59.54 | SCH. 160 | 2 | 2 | 3 | 13.0446 |  | 7.1483 | 6 | 115.08 | 221.7575 | 1347.4447 | 142.1571 | 1826.4394 |  | 0.10163 | 50.2253 | 0 | 0 | 0 | 2459,54 | 0.10163 | 50.2253
274 | [5 empty] | 0 | [15 empty] | 0 |  | 0 | 0
275 | 26 | 660.4 | 7.92 | SCH. 10 | 2 | 2 | 2 | 4.5426 |  | 0 | 6 | 11.84 | 26.892 | 0 | 32.1703 | 70.9024 |  | 0.13329 | 2.2074 | 0 | 0 | 0 | 267,92 | 0.13329 | 2.2074
276 | 26 | 660.4 | 9.52 | SCH. STD. | 2 | 2 | 2 | 5.7703 |  | 0 | 6 | 15.04 | 43.3926 | 0 | 37.0812 | 95.5138 |  | 0.13263 | 2.9699 | 0 | 0 | 0 | 269,52 | 0.13263 | 2.9699
277 | 26 | 660.4 | 12.7 | SCH. 20 | 2 | 2 | 2 | 8.2104 |  | 0 | 6 | 21.4 | 87.8513 | 0 | 46.8416 | 156.0929 |  | 0.13132 | 4.8418 | 0 | 0 | 0 | 2612,7 | 0.13132 | 4.8418
278 | 26 | 660.4 | 12.7 | EXT STRONG | 2 | 2 | 2 | 8.2104 |  | 0 | 6 | 21.4 | 87.8513 | 0 | 46.8416 | 156.0929 |  | 0.13132 | 4.8418 | 0 | 0 | 0 | 2612,7 | 0.13132 | 4.8418
279 | [5 empty] | 0 | [15 empty] | 0 |  | 0 | 0
280 | 28 | 711.2 | 7.92 | SCH. 10 | 2 | 2 | 2 | 4.5426 |  | 0 | 6 | 11.84 | 26.892 | 0 | 32.1703 | 70.9024 |  | 0.14373 | 2.3782 | 0 | 0 | 0 | 287,92 | 0.14373 | 2.3782
281 | 28 | 711.2 | 9.52 | SCH. STD. | 2 | 2 | 2 | 5.7703 |  | 0 | 6 | 15.04 | 43.3926 | 0 | 37.0812 | 95.5138 |  | 0.14307 | 3.2001 | 0 | 0 | 0 | 289,52 | 0.14307 | 3.2001
282 | 28 | 711.2 | 12.7 | SCH. 20 | 2 | 2 | 2 | 8.2104 |  | 0 | 6 | 21.4 | 87.8513 | 0 | 46.8416 | 156.0929 |  | 0.14176 | 5.2179 | 0 | 0 | 0 | 2812,7 | 0.14176 | 5.2179
283 | 28 | 711.2 | 12.7 | EXT STRONG | 2 | 2 | 2 | 8.2104 |  | 0 | 6 | 21.4 | 87.8513 | 0 | 46.8416 | 156.0929 |  | 0.14176 | 5.2179 | 0 | 0 | 0 | 2812,7 | 0.14176 | 5.2179
284 | 28 | 711.2 | 15.88 | SCH. 30 | 2 | 2 | 2 | 10.6505 |  | 0 | 6 | 27.76 | 147.8289 | 0 | 56.602 | 232.1909 |  | 0.14046 | 7.7442 | 0 | 0 | 0 | 2815,88 | 0.14046 | 7.7442
285 | [5 empty] | 0 | [15 empty] | 0 |  | 0 | 0
286 | 30 | 762 | 6.35 | SCH 05S | 2 | 2 | 2 | 3.3379 |  | 0 | 6 | 8.7 | 14.5197 | 0 | 27.3515 | 50.5712 |  | 0.15481 | 1.82 | 0 | 0 | 0 | 306,35 | 0.15481 | 1.82
287 | 30 | 762 | 7.92 | SCH. 10S | 2 | 2 | 2 | 4.5426 |  | 0 | 6 | 11.84 | 26.892 | 0 | 32.1703 | 70.9024 |  | 0.15417 | 2.549 | 0 | 0 | 0 | 307,92 | 0.15417 | 2.549
288 | 30 | 762 | 7.92 | SCH. 10 | 2 | 2 | 2 | 4.5426 |  | 0 | 6 | 11.84 | 26.892 | 0 | 32.1703 | 70.9024 |  | 0.15417 | 2.549 | 0 | 0 | 0 | 307,92 | 0.15417 | 2.549
289 | 30 | 762 | 9.52 | SCH. STD. | 2 | 2 | 2 | 5.7703 |  | 0 | 6 | 15.04 | 43.3926 | 0 | 37.0812 | 95.5138 |  | 0.15351 | 3.4302 | 0 | 0 | 0 | 309,52 | 0.15351 | 3.4302
290 | 30 | 762 | 12.7 | SCH. 20 | 2 | 2 | 2 | 8.2104 |  | 0 | 6 | 21.4 | 87.8513 | 0 | 46.8416 | 156.0929 |  | 0.1522 | 5.594 | 0 | 0 | 0 | 3012,7 | 0.1522 | 5.594
291 | 30 | 762 | 12.7 | EXT STRONG | 2 | 2 | 2 | 8.2104 |  | 0 | 6 | 21.4 | 87.8513 | 0 | 46.8416 | 156.0929 |  | 0.1522 | 5.594 | 0 | 0 | 0 | 3012,7 | 0.1522 | 5.594
292 | 30 | 762 | 15.88 | SCH. 30 | 2 | 2 | 2 | 10.6505 |  | 0 | 6 | 27.76 | 147.8289 | 0 | 56.602 | 232.1909 |  | 0.1509 | 8.3036 | 0 | 0 | 0 | 3015,88 | 0.1509 | 8.3036
293 | [5 empty] | 0 | [15 empty] | 0 |  | 0 | 0
294 | 32 | 812.8 | 7.92 | SCH. 10 | 2 | 2 | 2 | 4.5426 |  | 0 | 6 | 11.84 | 26.892 | 0 | 32.1703 | 70.9024 |  | 0.16461 | 2.7198 | 0 | 0 | 0 | 327,92 | 0.16461 | 2.7198
295 | 32 | 812.8 | 9.52 | SCH. STD. | 2 | 2 | 2 | 5.7703 |  | 0 | 6 | 15.04 | 43.3926 | 0 | 37.0812 | 95.5138 |  | 0.16395 | 3.6603 | 0 | 0 | 0 | 329,52 | 0.16395 | 3.6603
296 | 32 | 812.8 | 12.7 | SCH. 20 | 2 | 2 | 2 | 8.2104 |  | 0 | 6 | 21.4 | 87.8513 | 0 | 46.8416 | 156.0929 |  | 0.16264 | 5.97 | 0 | 0 | 0 | 3212,7 | 0.16264 | 5.97
297 | 32 | 812.8 | 12.7 | EXT STRONG | 2 | 2 | 2 | 8.2104 |  | 0 | 6 | 21.4 | 87.8513 | 0 | 46.8416 | 156.0929 |  | 0.16264 | 5.97 | 0 | 0 | 0 | 3212,7 | 0.16264 | 5.97
298 | 32 | 812.8 | 15.89 | SCH. 30 | 2 | 2 | 2 | 10.6582 |  | 0 | 6 | 27.78 | 148.042 | 0 | 56.6327 | 232.4547 |  | 0.16133 | 8.873 | 0 | 0 | 0 | 3215,89 | 0.16133 | 8.873
299 | 32 | 812.8 | 17.48 | SCH. 40 | 2 | 2 | 2 | 11.8782 |  | 0 | 6 | 30.96 | 183.8749 | 0 | 61.5129 | 276.3478 |  | 0.16068 | 10.5381 | 0 | 0 | 0 | 3217,48 | 0.16068 | 10.5381
300 | [5 empty] | 0 | [15 empty] | 0 |  | 0 | 0
301 | 36 | 914.4 | 7.92 | SCH. 10 | 2 | 2 | 2 | 4.5426 |  | 0 | 6 | 11.84 | 26.892 | 0 | 32.1703 | 70.9024 |  | 0.18549 | 3.0615 | 0 | 0 | 0 | 367,92 | 0.18549 | 3.0615
302 | 36 | 914.4 | 9.52 | SCH. STD. | 2 | 2 | 2 | 5.7703 |  | 0 | 6 | 15.04 | 43.3926 | 0 | 37.0812 | 95.5138 |  | 0.18483 | 4.1205 | 0 | 0 | 0 | 369,52 | 0.18483 | 4.1205
303 | 36 | 914.4 | 12.7 | SCH. 20 | 2 | 2 | 2 | 8.2104 |  | 0 | 6 | 21.4 | 87.8513 | 0 | 46.8416 | 156.0929 |  | 0.18352 | 6.7222 | 0 | 0 | 0 | 3612,7 | 0.18352 | 6.7222
304 | 36 | 914.4 | 12.7 | EXT STRONG | 2 | 2 | 2 | 8.2104 |  | 0 | 6 | 21.4 | 87.8513 | 0 | 46.8416 | 156.0929 |  | 0.18352 | 6.7222 | 0 | 0 | 0 | 3612,7 | 0.18352 | 6.7222
305 | 36 | 914.4 | 15.88 | SCH. 30 | 2 | 2 | 2 | 10.6505 |  | 0 | 6 | 27.76 | 147.8289 | 0 | 56.602 | 232.1909 |  | 0.18222 | 9.9818 | 0 | 0 | 0 | 3615,88 | 0.18222 | 9.9818
306 | 36 | 914.4 | 19.05 | SCH. 40 | 2 | 2 | 3 | 13.0446 |  | 0.0088163 | 6 | 34.1 | 221.7575 | 1.3049 | 99.3203 | 356.4826 |  | 0.18091 | 15.2983 | 0 | 0 | 0 | 3619,05 | 0.18091 | 15.2983
307 | [23 empty] | 0 | 0
308 | 38 | 965.2 | 9.52 | SCH. STD. | 2 | 2 | 2 | 5.7703 |  | 0 | 6 | 15.04 | 43.3926 | 0 | 37.0812 | 95.5138 |  | 0.19527 | 4.3506 | 0 | 0 | 0 | 389,52 | 0.19527 | 4.3506
309 | 38 | 965.2 | 12.7 | EXT STRONG | 2 | 2 | 2 | 8.2104 |  | 0 | 6 | 21.4 | 87.8513 | 0 | 46.8416 | 156.0929 |  | 0.19396 | 7.0982 | 0 | 0 | 0 | 3812,7 | 0.19396 | 7.0982
310 | [19 empty] | 0 | 0 | 0 |  | 0 | 0
311 | 40 | 1016 | 9.52 | SCH. STD. | 2 | 2 | 2 | 5.7703 |  | 0 | 6 | 15.04 | 43.3926 | 0 | 37.0812 | 95.5138 |  | 0.20571 | 4.5808 | 0 | 0 | 0 | 409,52 | 0.20571 | 4.5808
312 | 40 | 1016 | 12.7 | EXT STRONG | 2 | 2 | 2 | 8.2104 |  | 0 | 6 | 21.4 | 87.8513 | 0 | 46.8416 | 156.0929 |  | 0.2044 | 7.4743 | 0 | 0 | 0 | 4012,7 | 0.2044 | 7.4743
313 |  |  |  |  | 2 | 0 | 2 | 0 |  | 0 | 0 | 0 | 0 | 0 | 14 | 14 |  | 0 | 0 | 0 | 0 | 0 |  | 0 | 0
314 | 42 | 1066.8 | 9.52 | SCH. STD. | 2 | 2 | 2 | 5.7703 |  | 0 | 6 | 15.04 | 43.3926 | 0 | 37.0812 | 95.5138 |  | 0.21615 | 4.8109 | 0 | 0 | 0 | 429,52 | 0.21615 | 4.8109
315 | 42 | 1066.8 | 12.7 | EXT STRONG | 2 | 2 | 2 | 8.2104 |  | 0 | 6 | 21.4 | 87.8513 | 0 | 46.8416 | 156.0929 |  | 0.21484 | 7.8504 | 0 | 0 | 0 | 4212,7 | 0.21484 | 7.8504
316 |  |  |  |  | 2 | 0 | 2 | 0 |  | 0 | 0 | 0 | 0 | 0 | 14 | 14 |  | 0 | 0 | 0 | 0 | 0 |  | 0 | 0
317 | 44 | 1117.6 | 9.52 | SCH. STD. | 2 | 2 | 2 | 5.7703 |  | 0 | 6 | 15.04 | 43.3926 | 0 | 37.0812 | 95.5138 |  | 0.22659 | 5.041 | 0 | 0 | 0 | 449,52 | 0.22659 | 5.041
318 | 44 | 1117.6 | 12.7 | EXT STRONG | 2 | 2 | 2 | 8.2104 |  | 0 | 6 | 21.4 | 87.8513 | 0 | 46.8416 | 156.0929 |  | 0.22528 | 8.2264 | 0 | 0 | 0 | 4412,7 | 0.22528 | 8.2264
319 |  |  |  |  | 2 | 0 | 2 | 0 |  | 0 | 0 | 0 | 0 | 0 | 14 | 14 |  | 0 | 0 | 0 | 0 | 0 |  | 0 | 0
320 | 46 | 1168.4 | 9.52 | SCH. STD. | 2 | 2 | 2 | 5.7703 |  | 0 | 6 | 15.04 | 43.3926 | 0 | 37.0812 | 95.5138 |  | 0.23703 | 5.2711 | 0 | 0 | 0 | 469,52 | 0.23703 | 5.2711
321 | 46 | 1168.4 | 12.7 | EXT STRONG | 2 | 2 | 2 | 8.2104 |  | 0 | 6 | 21.4 | 87.8513 | 0 | 46.8416 | 156.0929 |  | 0.23572 | 8.6025 | 0 | 0 | 0 | 4612,7 | 0.23572 | 8.6025
322 |  |  |  |  | 2 | 0 | 2 | 0 |  | 0 | 0 | 0 | 0 | 0 | 14 | 14 |  | 0 | 0 | 0 | 0 | 0 |  | 0 | 0
323 | 48 | 1219.2 | 9.52 | SCH. STD. | 2 | 2 | 2 | 5.7703 |  | 0 | 6 | 15.04 | 43.3926 | 0 | 37.0812 | 95.5138 |  | 0.24747 | 5.5012 | 0 | 0 | 0 | 489,52 | 0.24747 | 5.5012
324 | 48 | 1219.2 | 12.7 | EXT STRONG | 2 | 2 | 2 | 8.2104 |  | 0 | 6 | 21.4 | 87.8513 | 0 | 46.8416 | 156.0929 |  | 0.24616 | 8.9786 | 0 | 0 | 0 | 4812,7 | 0.24616 | 8.9786
325 |  |  |  |  | 2 | 0 | 2 | 0 |  | 0 | 0 | 0 | 0 | 0 | 14 | 14 |  | 0 | 0 | 0 | 0 | 0 |  | 0 | 0
326 | 50 | 1270 | 9.52 | SCH. STD. | 2 | 2 | 2 | 5.7703 |  | 0 | 6 | 15.04 | 43.3926 | 0 | 37.0812 | 95.5138 |  | 0.25791 | 5.7313 | 0 | 0 | 0 | 509,52 | 0.25791 | 5.7313
327 | 50 | 1270 | 12.7 | EXT STRONG | 2 | 2 | 2 | 8.2104 |  | 0 | 6 | 21.4 | 87.8513 | 0 | 46.8416 | 156.0929 |  | 0.2566 | 9.3546 | 0 | 0 | 0 | 5012,7 | 0.2566 | 9.3546
328 |  |  |  |  | 2 | 0 | 2 | 0 |  | 0 | 0 | 0 | 0 | 0 | 14 | 14 |  | 0 | 0 | 0 | 0 | 0 |  | 0 | 0
329 | 52 | 1320.8 | 9.52 | SCH. STD. | 2 | 2 | 2 | 5.7703 |  | 0 | 6 | 15.04 | 43.3926 | 0 | 37.0812 | 95.5138 |  | 0.26835 | 5.9614 | 0 | 0 | 0 | 529,52 | 0.26835 | 5.9614
330 | 52 | 1320.8 | 12.7 | EXT STRONG | 2 | 2 | 2 | 8.2104 |  | 0 | 6 | 21.4 | 87.8513 | 0 | 46.8416 | 156.0929 |  | 0.26704 | 9.7307 | 0 | 0 | 0 | 5212,7 | 0.26704 | 9.7307
331 |  |  |  |  | 2 | 0 | 2 | 0 |  | 0 | 0 | 0 | 0 | 0 | 14 | 14 |  | 0 | 0 | 0 | 0 | 0 |  | 0 | 0
332 | 54 | 1371.6 | 9.52 | SCH. STD. | 2 | 2 | 2 | 5.7703 |  | 0 | 6 | 15.04 | 43.3926 | 0 | 37.0812 | 95.5138 |  | 0.27879 | 6.1916 | 0 | 0 | 0 | 549,52 | 0.27879 | 6.1916
333 | 54 | 1371.6 | 12.7 | EXT STRONG | 2 | 2 | 2 | 8.2104 |  | 0 | 6 | 21.4 | 87.8513 | 0 | 46.8416 | 156.0929 |  | 0.27748 | 10.1067 | 0 | 0 | 0 | 5412,7 | 0.27748 | 10.1067
334 |  |  |  |  | 2 | 0 | 2 | 0 |  | 0 | 0 | 0 | 0 | 0 | 14 | 14 |  | 0 | 0 | 0 | 0 | 0 |  | 0 | 0
335 | 56 | 1422.4 | 9.52 | SCH. STD. | 2 | 2 | 2 | 5.7703 |  | 0 | 6 | 15.04 | 43.3926 | 0 | 37.0812 | 95.5138 |  | 0.28923 | 6.4217 | 0 | 0 | 0 | 569,52 | 0.28923 | 6.4217
336 | 56 | 1422.4 | 12.7 | EXT STRONG | 2 | 2 | 2 | 8.2104 |  | 0 | 6 | 21.4 | 87.8513 | 0 | 46.8416 | 156.0929 |  | 0.28792 | 10.4828 | 0 | 0 | 0 | 5612,7 | 0.28792 | 10.4828
337 |  |  |  |  | 2 | 0 | 2 | 0 |  | 0 | 0 | 0 | 0 | 0 | 14 | 14 |  | 0 | 0 | 0 | 0 | 0 |  | 0 | 0
338 | 58 | 1473.2 | 9.52 | SCH. STD. | 2 | 2 | 2 | 5.7703 |  | 0 | 6 | 15.04 | 43.3926 | 0 | 37.0812 | 95.5138 |  | 0.29967 | 6.6518 | 0 | 0 | 0 | 589,52 | 0.29967 | 6.6518
339 | 58 | 1473.2 | 12.7 | EXT STRONG | 2 | 2 | 2 | 8.2104 |  | 0 | 6 | 21.4 | 87.8513 | 0 | 46.8416 | 156.0929 |  | 0.29836 | 10.8589 | 0 | 0 | 0 | 5812,7 | 0.29836 | 10.8589
340 |  |  |  |  | 2 | 0 | 2 | 0 |  | 0 | 0 | 0 | 0 | 0 | 14 | 14 |  | 0 | 0 | 0 | 0 | 0 |  | 0 | 0
341 | 60 | 1524 | 9.52 | SCH. STD. | 2 | 2 | 2 | 5.7703 |  | 0 | 6 | 15.04 | 43.3926 | 0 | 37.0812 | 95.5138 |  | 0.31011 | 6.8819 | 0 | 0 | 0 | 609,52 | 0.31011 | 6.8819
342 | 60 | 1524 | 12.7 | EXT STRONG | 2 | 2 | 2 | 8.2104 |  | 0 | 6 | 21.4 | 87.8513 | 0 | 46.8416 | 156.0929 |  | 0.3088 | 11.2349 | 0 | 0 | 0 | 6012,7 | 0.3088 | 11.2349

## GTAW-GTAW
WELDING ELECTRODE CALCULATION FOR PIPES BY TRIGONOMETRIC METHOD | [17 empty] | Calculation By MNJ |  |  | 1999-06-10
[8 empty] | C1 |  |  | Angle ð° | h |  |  |  | C 1
C2
AREA 5
PROCESS | [7 empty] | AREA4 |  | Angle ß° |  |  |  | h |  | AREA 5 |  | Angle ß°
ROOT PASS GTAW=1 |  |  | 1 |  |  |  |  | AREA3 |  |  |  | T > 19 mm |  |  |  | AREA3
OTHER PASSES |  |  | GTAW |  |  |  | T1 |  | 2 | [7 empty] | 2 |  | T <= 19 mm
BEVEL ANGLE ß° |  | 37.5 | [8 empty] | b | [7 empty] | b
[9 empty] | 1 | [7 empty] | 1
BEVEL ANGLE ð° |  | 10
[9 empty] | a | [7 empty] | a
Sr. | Pipe Ø | Pipe O.D | Wall=T | SCH. | a | b | h | C1 |  | C2 | X-Area 1 | X-Area 2 | X-Area 3 | X-Area 4 | X-Area 5 | X-Area 2-5 |  | Weight of Electrode Kg. Per Joint
No. | Inches | mm | mm | NO. | mm | mm | mm | mm |  | mm | mm2 | mm2 | mm2 | mm2 | mm2 | mm2 |  | Root Pss | Other Pa- | Root Pass | Other Pa- | TOTAL
[8 empty] | (T1-b)x |  | (T-T1)x | a*(b*1.5) | ax(T-b) | (T-b)xC1 | C1x(T-19)x2 | (5+2(C1+ |  |  | TIG Wire | sses TIG | Arc | sses Arc | Arc
[8 empty] | tan(ß°) |  | tan(ð°) |  |  |  | +C2x(T-19) | C2)+a)*h |  |  | 0.9 | 0.9 | 0.6 | 0.65
[18 empty] | 0.8 | 0.8 | 0.8 | 0.8
1 | 0.5 | 21.3 | 1.65 | SCH 05S | 2 | 1.65 | 2 | 0 |  | 0 | 4.95 | 0 | 0 | 0 | 14 | 14 |  | 0.0036114 | 0.0098184 | 0 | 0 | 0
2 | 0.5 | 21.3 | 2.11 | SCH. 10S | 2 | 2 | 2 | 0.084406 |  | 0 | 6 | 0.22 | 0.0092847 | 0 | 14.3376 | 14.5669 |  | 0.0043322 | 0.010101 | 0 | 0 | 0
3 | 0.5 | 21.3 | 2.77 | SCH. 40S | 2 | 2 | 2 | 0.59084 |  | 0 | 6 | 1.54 | 0.45495 | 0 | 16.3634 | 18.3583 |  | 0.0040609 | 0.012523 | 0 | 0 | 0
4 | 0.5 | 21.3 | 2.77 | SCH. STD. | 2 | 2 | 2 | 0.59084 |  | 0 | 6 | 1.54 | 0.45495 | 0 | 16.3634 | 18.3583 |  | 0.0040609 | 0.012523 | 0 | 0 | 0
5 | 0.5 | 21.3 | 2.77 | SCH. 40 | 2 | 2 | 2 | 0.59084 |  | 0 | 6 | 1.54 | 0.45495 | 0 | 16.3634 | 18.3583 |  | 0.0040609 | 0.012523 | 0 | 0 | 0
6 | 0.5 | 21.3 | 3.73 | SCH. 80S | 2 | 2 | 2 | 1.3275 |  | 0 | 6 | 3.46 | 2.2965 | 0 | 19.3099 | 25.0664 |  | 0.0036663 | 0.016686 | 0 | 0 | 0
7 | 0.5 | 21.3 | 3.73 | EXT STRONG | 2 | 2 | 2 | 1.3275 |  | 0 | 6 | 3.46 | 2.2965 | 0 | 19.3099 | 25.0664 |  | 0.0036663 |  | 0 | 0 | 0
8 | 0.5 | 21.3 | 3.73 | SCH. 80 | 2 | 2 | 2 | 1.3275 |  | 0 | 6 | 3.46 | 2.2965 | 0 | 19.3099 | 25.0664 |  | 0.0036663 | 0.016686 | 0 | 0 | 0
9 | 0.5 | 21.3 | 4.73 | SCH. 160 | 2 | 2 | 2 | 2.0948 |  | 0 | 6 | 5.46 | 5.7188 | 0 | 22.3792 | 33.558 |  | 0.0032553 | 0.021765 | 0 | 0 | 0
10 | 0.5 | 21.3 | 7.471 | D EXT STRG | 2 | 2 | 2 | 4.198 |  | 0 | 6 | 10.942 | 22.9675 | 0 | 30.7922 | 64.7017 |  | 0.0021287 | 0.038926 | 0 | 0 | 0
11 | [21 empty] | 0
12 | 0.75 | 26.7 | 1.65 | SCH 05S | 2 | 1.65 | 2 | 0 |  | 0 | 4.95 | 0 | 0 | 0 | 14 | 14 |  | 0.0045269 | 0.012408 | 0 | 0 | 0
13 | 0.75 | 26.7 | 2.11 | SCH. 10S | 2 | 2 | 2 | 0.084406 |  | 0 | 6 | 0.22 | 0.0092847 | 0 | 14.3376 | 14.5669 |  | 0.005442 | 0.012795 | 0 | 0 | 0
14 | 0.75 | 26.7 | 2.87 | SCH. 40S | 2 | 2 | 2 | 0.66757 |  | 0 | 6 | 1.74 | 0.58079 | 0 | 16.6703 | 18.9911 |  | 0.0051296 | 0.016434 | 0 | 0 | 0
15 | 0.75 | 26.7 | 2.87 | SCH. STD. | 2 | 2 | 2 | 0.66757 |  | 0 | 6 | 1.74 | 0.58079 | 0 | 16.6703 | 18.9911 |  | 0.0051296 | 0.016434 | 0 | 0 | 0
16 | 0.75 | 26.7 | 2.87 | SCH. 40 | 2 | 2 | 2 | 0.66757 |  | 0 | 6 | 1.74 | 0.58079 | 0 | 16.6703 | 18.9911 |  | 0.0051296 | 0.016434 | 0 | 0 | 0
17 | 0.75 | 26.7 | 3.91 | SCH. 80S | 2 | 2 | 2 | 1.4656 |  | 0 | 6 | 3.82 | 2.7993 | 0 | 19.8624 | 26.4817 |  | 0.0047021 | 0.022445 | 0 | 0 | 0
18 | 0.75 | 26.7 | 3.91 | EXT STRONG | 2 | 2 | 2 | 1.4656 |  | 0 | 6 | 3.82 | 2.7993 | 0 | 19.8624 | 26.4817 |  | 0.0047021 | 0.022445 | 0 | 0 | 0
19 | 0.75 | 26.7 | 3.91 | SCH. 80 | 2 | 2 | 2 | 1.4656 |  | 0 | 6 | 3.82 | 2.7993 | 0 | 19.8624 | 26.4817 |  | 0.0047021 | 0.022445 | 0 | 0 | 0
20 | 0.75 | 26.7 | 5.56 | SCH. 160 | 2 | 2 | 2 | 2.7317 |  | 0 | 6 | 7.12 | 9.7248 | 0 | 24.9267 | 41.7715 |  | 0.0040239 | 0.034224 | 0 | 0 | 0
21 | 0.75 | 26.7 | 7.821 | D EXT STRG | 2 | 2 | 2 | 4.4666 |  | 0 | 6 | 11.642 | 26.0001 | 0 | 31.8664 | 69.5086 |  | 0.0030946 | 0.054258 | 0 | 0 | 0
22 | [21 empty] | 0
23 | 1 | 33.4 | 1.65 | SCH 05S | 2 | 1.65 | 2 | 0 |  | 0 | 4.95 | 0 | 0 | 0 | 14 | 14 |  | 0.0056629 | 0.015621 | 0 | 0 | 0
24 | 1 | 33.4 | 2.77 | SCH. 10S | 2 | 2 | 2 | 0.59084 |  | 0 | 6 | 1.54 | 0.45495 | 0 | 16.3634 | 18.3583 |  | 0.0065476 | 0.020131 | 0 | 0 | 0
25 | 1 | 33.4 | 3.38 | SCH. 40S | 2 | 2 | 2 | 1.0589 |  | 0 | 6 | 2.76 | 1.4613 | 0 | 18.2356 | 22.4569 |  | 0.0062969 | 0.024391 | 0 | 0 | 0
26 | 1 | 33.4 | 3.38 | SCH. STD. | 2 | 2 | 2 | 1.0589 |  | 0 | 6 | 2.76 | 1.4613 | 0 | 18.2356 | 22.4569 |  | 0.0062969 | 0.024391 | 0 | 0 | 0
27 | 1 | 33.4 | 3.38 | SCH. 40 | 2 | 2 | 2 | 1.0589 |  | 0 | 6 | 2.76 | 1.4613 | 0 | 18.2356 | 22.4569 |  | 0.0062969 | 0.024391 | 0 | 0 | 0
28 | 1 | 33.4 | 4.55 | SCH. 80S | 2 | 2 | 2 | 1.9567 |  | 0 | 6 | 5.1 | 4.9895 | 0 | 21.8267 | 31.9163 |  | 0.005816 | 0.034026 | 0 | 0 | 0
29 | 1 | 33.4 | 4.55 | EXT STRONG | 2 | 2 | 2 | 1.9567 |  | 0 | 6 | 5.1 | 4.9895 | 0 | 21.8267 | 31.9163 |  | 0.005816 | 0.034026 | 0 | 0 | 0
30 | 1 | 33.4 | 4.55 | SCH. 80 | 2 | 2 | 2 | 1.9567 |  | 0 | 6 | 5.1 | 4.9895 | 0 | 21.8267 | 31.9163 |  | 0.005816 | 0.034026 | 0 | 0 | 0
31 | 1 | 33.4 | 6.35 | SCH. 160 | 2 | 2 | 2 | 3.3379 |  | 0 | 6 | 8.7 | 14.5197 | 0 | 27.3515 | 50.5712 |  | 0.0050762 | 0.052355 | 0 | 0 | 0
32 | 1 | 33.4 | 9.091 | D EXT STRG | 2 | 2 | 2 | 5.4411 |  | 0 | 6 | 14.182 | 38.583 | 0 | 35.7645 | 88.5294 |  | 0.0039495 | 0.087496 | 0 | 0 | 0
33 | [21 empty] | 0
34 | 1.25 | 42.65 | 1.65 | SCH 05S | 2 | 1.65 | 2 | 0 |  | 0 | 4.95 | 0 | 0 | 0 | 14 | 14 |  | 0.0072312 | 0.020056 | 0 | 0 | 0
35 | 1.25 | 42.65 | 2.77 | SCH. 10S | 2 | 2 | 2 | 0.59084 |  | 0 | 6 | 1.54 | 0.45495 | 0 | 16.3634 | 18.3583 |  | 0.0084486 | 0.025948 | 0 | 0 | 0
36 | 1.25 | 42.65 | 3.56 | SCH. 40S | 2 | 2 | 2 | 1.197 |  | 0 | 6 | 3.12 | 1.8674 | 0 | 18.7881 | 23.7755 |  | 0.0081239 | 0.033283 | 0 | 0 | 0
37 | 1.25 | 42.65 | 3.56 | SCH. STD. | 2 | 2 | 2 | 1.197 |  | 0 | 6 | 3.12 | 1.8674 | 0 | 18.7881 | 23.7755 |  | 0.0081239 | 0.033283 | 0 | 0 | 0
38 | 1.25 | 42.65 | 3.56 | SCH. 40 | 2 | 2 | 2 | 1.197 |  | 0 | 6 | 3.12 | 1.8674 | 0 | 18.7881 | 23.7755 |  | 0.0081239 | 0.033283 | 0 | 0 | 0
39 | 1.25 | 42.65 | 4.85 | SCH. 80S | 2 | 2 | 2 | 2.1869 |  | 0 | 6 | 5.7 | 6.2326 | 0 | 22.7475 | 34.6801 |  | 0.0075937 | 0.047782 | 0 | 0 | 0
40 | 1.25 | 42.65 | 4.85 | EXT STRONG | 2 | 2 | 2 | 2.1869 |  | 0 | 6 | 5.7 | 6.2326 | 0 | 22.7475 | 34.6801 |  | 0.0075937 | 0.047782 | 0 | 0 | 0
41 | 1.25 | 42.65 | 4.85 | SCH. 80 | 2 | 2 | 2 | 2.1869 |  | 0 | 6 | 5.7 | 6.2326 | 0 | 22.7475 | 34.6801 |  | 0.0075937 | 0.047782 | 0 | 0 | 0
42 | 1.25 | 42.65 | 6.35 | SCH. 160 | 2 | 2 | 2 | 3.3379 |  | 0 | 6 | 8.7 | 14.5197 | 0 | 27.3515 | 50.5712 |  | 0.0069772 | 0.068377 | 0 | 0 | 0
43 | 1.25 | 42.65 | 9.701 | D EXT STRG | 2 | 2 | 2 | 5.9092 |  | 0 | 6 | 15.402 | 45.5066 | 0 | 37.6367 | 98.5454 |  | 0.0055998 | 0.12759 | 0 | 0 | 0
44 | [21 empty] | 0
45 | 1.5 | 48.3 | 1.65 | SCH 05S | 2 | 1.65 | 2 | 0 |  | 0 | 4.95 | 0 | 0 | 0 | 14 | 14 |  | 0.0081892 | 0.022766 | 0 | 0 | 0
46 | 1.5 | 48.3 | 2.77 | SCH. 10S | 2 | 2 | 2 | 0.59084 |  | 0 | 6 | 1.54 | 0.45495 | 0 | 16.3634 | 18.3583 |  | 0.0096098 | 0.029501 | 0 | 0 | 0
47 | 1.5 | 48.3 | 3.68 | SCH. 40S | 2 | 2 | 2 | 1.2891 |  | 0 | 6 | 3.36 | 2.1657 | 0 | 19.1564 | 24.6821 |  | 0.0092357 | 0.039278 | 0 | 0 | 0
48 | 1.5 | 48.3 | 3.68 | SCH. STD. | 2 | 2 | 2 | 1.2891 |  | 0 | 6 | 3.36 | 2.1657 | 0 | 19.1564 | 24.6821 |  | 0.0092357 | 0.039278 | 0 | 0 | 0
49 | 1.5 | 48.3 | 3.68 | SCH. 40 | 2 | 2 | 2 | 1.2891 |  | 0 | 6 | 3.36 | 2.1657 | 0 | 19.1564 | 24.6821 |  | 0.0092357 | 0.039278 | 0 | 0 | 0
50 | 1.5 | 48.3 | 5.08 | SCH. 80S | 2 | 2 | 2 | 2.3634 |  | 0 | 6 | 6.16 | 7.2792 | 0 | 23.4535 | 36.8926 |  | 0.0086603 | 0.057825 | 0 | 0 | 0
51 | 1.5 | 48.3 | 5.08 | EXT STRONG | 2 | 2 | 2 | 2.3634 |  | 0 | 6 | 6.16 | 7.2792 | 0 | 23.4535 | 36.8926 |  | 0.0086603 | 0.057825 | 0 | 0 | 0
52 | 1.5 | 48.3 | 5.08 | SCH. 80 | 2 | 2 | 2 | 2.3634 |  | 0 | 6 | 6.16 | 7.2792 | 0 | 23.4535 | 36.8926 |  | 0.0086603 | 0.057825 | 0 | 0 | 0
53 | 1.5 | 48.3 | 7.14 | SCH. 160 | 2 | 2 | 2 | 3.9441 |  | 0 | 6 | 10.28 | 20.2725 | 0 | 29.7762 | 60.3287 |  | 0.0078136 | 0.092429 | 0 | 0 | 0
54 | 1.5 | 48.3 | 10.161 | D EXT STRG | 2 | 2 | 2 | 6.2622 |  | 0 | 6 | 16.322 | 51.1055 | 0 | 39.0486 | 106.4761 |  | 0.0065719 | 0.15762 | 0 | 0 | 0
55 | [21 empty] | 0
56 | 2 | 60.3 | 1.65 | SCH 05S | 2 | 1.65 | 2 | 0 |  | 0 | 4.95 | 0 | 0 | 0 | 14 | 14 |  | 0.010224 | 0.02852 | 0 | 0 | 0 | 21,65 | 0.010224 | 0.02852
57 | 2 | 60.3 | 2.77 | SCH. 10S | 2 | 2 | 2 | 0.59084 |  | 0 | 6 | 1.54 | 0.45495 | 0 | 16.3634 | 18.3583 |  | 0.012076 | 0.037046 | 0 | 0 | 0 | 22,77 | 0.012076 | 0.037046 | 0.049122 | 0.098245
58 | 2 | 60.3 | 3.91 | SCH. 40S | 2 | 2 | 2 | 1.4656 |  | 0 | 6 | 3.82 | 2.7993 | 0 | 19.8624 | 26.4817 |  | 0.011607 | 0.052922 | 0 | 0 | 0 | 23,91 | 0.011607 | 0.052922
59 | 2 | 60.3 | 3.91 | SCH. STD. | 2 | 2 | 2 | 1.4656 |  | 0 | 6 | 3.82 | 2.7993 | 0 | 19.8624 | 26.4817 |  | 0.011607 | 0.052922 | 0 | 0 | 0 | 23,91 | 0.011607 | 0.052922
60 | 2 | 60.3 | 3.91 | SCH. 40 | 2 | 2 | 2 | 1.4656 |  | 0 | 6 | 3.82 | 2.7993 | 0 | 19.8624 | 26.4817 |  | 0.011607 | 0.052922 | 0 | 0 | 0 | 23,91 | 0.011607 | 0.052922
61 | 2 | 60.3 | 5.54 | SCH. 80S | 2 | 2 | 2 | 2.7163 |  | 0 | 6 | 7.08 | 9.6158 | 0 | 24.8654 | 41.5612 |  | 0.010937 | 0.081897 | 0 | 0 | 0 | 25,54 | 0.010937 | 0.081897
62 | 2 | 60.3 | 5.54 | EXT STRONG | 2 | 2 | 2 | 2.7163 |  | 0 | 6 | 7.08 | 9.6158 | 0 | 24.8654 | 41.5612 |  | 0.010937 | 0.081897 | 0 | 0 | 0 | 25,54 | 0.010937 | 0.081897
63 | 2 | 60.3 | 5.54 | SCH. 80 | 2 | 2 | 2 | 2.7163 |  | 0 | 6 | 7.08 | 9.6158 | 0 | 24.8654 | 41.5612 |  | 0.010937 | 0.081897 | 0 | 0 | 0 | 25,54 | 0.010937 | 0.081897
64 | 2 | 60.3 | 8.74 | SCH. 160 | 2 | 2 | 2 | 5.1718 |  | 0 | 6 | 13.48 | 34.8578 | 0 | 34.6871 | 83.025 |  | 0.0096221 | 0.15905 | 0 | 0 | 0 | 28,74 | 0.0096221 | 0.15905
65 | 2 | 60.3 | 11.071 | D EXT STRG | 2 | 2 | 2 | 6.9604 |  | 0 | 6 | 18.142 | 63.138 | 0 | 41.8417 | 123.1217 |  | 0.008664 | 0.23095 | 0 | 0 | 0 | 211,071 | 0.008664 | 0.23095
66 | [5 empty] | 0 | [15 empty] | 0 |  | 0 | 0
67 | 2.5 | 73 | 2.11 | SCH 05S | 2 | 2 | 2 | 0.084406 |  | 0 | 6 | 0.22 | 0.0092847 | 0 | 14.3376 | 14.5669 |  | 0.014957 | 0.035897 | 0 | 0 | 0 | 2,52,11 | 0.014957 | 0.035897
68 | 2.5 | 73 | 3.05 | SCH. 10S | 2 | 2 | 2 | 0.80569 |  | 0 | 6 | 2.1 | 0.84598 | 0 | 17.2228 | 20.1688 |  | 0.014571 | 0.049376 | 0 | 0 | 0 | 2,53,05 | 0.014571 | 0.049376
69 | 2.5 | 73 | 5.16 | SCH. 40S | 2 | 2 | 2 | 2.4248 |  | 0 | 6 | 6.32 | 7.6622 | 0 | 23.699 | 37.6812 |  | 0.013704 | 0.090888 | 0 | 0 | 0 | 2,55,16 | 0.013704 | 0.090888
70 | 2.5 | 73 | 5.16 | SCH. STD. | 2 | 2 | 2 | 2.4248 |  | 0 | 6 | 6.32 | 7.6622 | 0 | 23.699 | 37.6812 |  | 0.013704 | 0.090888 | 0 | 0 | 0 | 2,55,16 | 0.013704 | 0.090888
71 | 2.5 | 73 | 5.16 | SCH. 40 | 2 | 2 | 2 | 2.4248 |  | 0 | 6 | 6.32 | 7.6622 | 0 | 23.699 | 37.6812 |  | 0.013704 | 0.090888 | 0 | 0 | 0 | 2,55,16 | 0.013704 | 0.090888
72 | 2.5 | 73 | 7.01 | SCH. 80S | 2 | 2 | 2 | 3.8443 |  | 0 | 6 | 10.02 | 19.26 | 0 | 29.3772 | 58.6572 |  | 0.012943 | 0.13962 | 0 | 0 | 0 | 2,57,01 | 0.012943 | 0.13962
73 | 2.5 | 73 | 7.01 | EXT STRONG | 2 | 2 | 2 | 3.8443 |  | 0 | 6 | 10.02 | 19.26 | 0 | 29.3772 | 58.6572 |  | 0.012943 | 0.13962 | 0 | 0 | 0 | 2,57,01 | 0.012943 | 0.13962
74 | 2.5 | 73 | 7.01 | SCH. 80 | 2 | 2 | 2 | 3.8443 |  | 0 | 6 | 10.02 | 19.26 | 0 | 29.3772 | 58.6572 |  | 0.012943 | 0.13962 | 0 | 0 | 0 | 2,57,01 | 0.012943 | 0.13962
75 | 2.5 | 73 | 9.52 | SCH. 160 | 2 | 2 | 2 | 5.7703 |  | 0 | 6 | 15.04 | 43.3926 | 0 | 37.0812 | 95.5138 |  | 0.011912 | 0.22325 | 0 | 0 | 0 | 2,59,52 | 0.011912 | 0.22325
76 | 2.5 | 73 | 14.021 | D EXT STRG | 2 | 2 | 2 | 9.224 |  | 0 | 6 | 24.042 | 110.8822 | 0 | 50.8962 | 185.8203 |  | 0.010061 | 0.42001 | 0 | 0 | 0 | 2,514,021 | 0.010061 | 0.42001
77 | [5 empty] | 0 | [15 empty] | 0 |  | 0 | 0
78 | 3 | 88.9 | 2.11 | SCH 05S | 2 | 2 | 2 | 0.084406 |  | 0 | 6 | 0.22 | 0.0092847 | 0 | 14.3376 | 14.5669 |  | 0.018225 | 0.04383 | 0 | 0 | 0 | 32,11 | 0.018225 | 0.04383
79 | 3 | 88.9 | 3.05 | SCH. 10S | 2 | 2 | 2 | 0.80569 |  | 0 | 6 | 2.1 | 0.84598 | 0 | 17.2228 | 20.1688 |  | 0.017838 | 0.060361 | 0 | 0 | 0 | 33,05 | 0.017838 | 0.060361
80 | 3 | 88.9 | 5.49 | SCH. 40S | 2 | 2 | 2 | 2.678 |  | 0 | 6 | 6.98 | 9.3461 | 0 | 24.7119 | 41.038 |  | 0.016836 | 0.1211 | 0 | 0 | 0 | 35,49 | 0.016836 | 0.1211
81 | 3 | 88.9 | 5.49 | SCH. STD. | 2 | 2 | 2 | 2.678 |  | 0 | 6 | 6.98 | 9.3461 | 0 | 24.7119 | 41.038 |  | 0.016836 | 0.1211 | 0 | 0 | 0 | 35,49 | 0.016836 | 0.1211
82 | 3 | 88.9 | 5.49 | SCH. 40 | 2 | 2 | 2 | 2.678 |  | 0 | 6 | 6.98 | 9.3461 | 0 | 24.7119 | 41.038 |  | 0.016836 | 0.1211 | 0 | 0 | 0 | 35,49 | 0.016836 | 0.1211
83 | 3 | 88.9 | 7.62 | SCH. 80S | 2 | 2 | 2 | 4.3124 |  | 0 | 6 | 11.24 | 24.2356 | 0 | 31.2495 | 66.7251 |  | 0.01596 | 0.19447 | 0 | 0 | 0 | 37,62 | 0.01596 | 0.19447
84 | 3 | 88.9 | 7.62 | EXT STRONG | 2 | 2 | 2 | 4.3124 |  | 0 | 6 | 11.24 | 24.2356 | 0 | 31.2495 | 66.7251 |  | 0.01596 | 0.19447 | 0 | 0 | 0 | 37,62 | 0.01596 | 0.19447
85 | 3 | 88.9 | 7.62 | SCH. 80 | 2 | 2 | 2 | 4.3124 |  | 0 | 6 | 11.24 | 24.2356 | 0 | 31.2495 | 66.7251 |  | 0.01596 | 0.19447 | 0 | 0 | 0 | 37,62 | 0.01596 | 0.19447
86 | 3 | 88.9 | 11.13 | SCH. 160 | 2 | 2 | 2 | 7.0057 |  | 0 | 6 | 18.26 | 63.962 | 0 | 42.0228 | 124.2448 |  | 0.014517 | 0.35464 | 0 | 0 | 0 | 311,13 | 0.014517 | 0.35464
87 | 3 | 88.9 | 15.241 | D EXT STRG | 2 | 2 | 2 | 10.1602 |  | 0 | 6 | 26.482 | 134.5309 | 0 | 54.6407 | 215.6536 |  | 0.012828 | 0.60038 | 0 | 0 | 0 | 315,241 | 0.012828 | 0.60038
88 | [5 empty] | 0 | [15 empty] | 0 |  | 0 | 0
89 | 3.5 | 101.6 | 2.11 | SCH 05S | 2 | 2 | 2 | 0.084406 |  | 0 | 6 | 0.22 | 0.0092847 | 0 | 14.3376 | 14.5669 |  | 0.020835 | 0.050167 | 0 | 0 | 0 | 3,52,11 | 0.020835 | 0.050167
90 | 3.5 | 101.6 | 3.05 | SCH. 10S | 2 | 2 | 2 | 0.80569 |  | 0 | 6 | 2.1 | 0.84598 | 0 | 17.2228 | 20.1688 |  | 0.020448 | 0.069134 | 0 | 0 | 0 | 3,53,05 | 0.020448 | 0.069134
91 | 3.5 | 101.6 | 5.74 | SCH. 40S | 2 | 2 | 2 | 2.8698 |  | 0 | 6 | 7.48 | 10.7331 | 0 | 25.4792 | 43.6923 |  | 0.019343 | 0.14775 | 0 | 0 | 0 | 3,55,74 | 0.019343 | 0.14775
92 | 3.5 | 101.6 | 5.74 | SCH. STD. | 2 | 2 | 2 | 2.8698 |  | 0 | 6 | 7.48 | 10.7331 | 0 | 25.4792 | 43.6923 |  | 0.019343 | 0.14775 | 0 | 0 | 0 | 3,55,74 | 0.019343 | 0.14775
93 | 3.5 | 101.6 | 5.74 | SCH. 40 | 2 | 2 | 2 | 2.8698 |  | 0 | 6 | 7.48 | 10.7331 | 0 | 25.4792 | 43.6923 |  | 0.019343 | 0.14775 | 0 | 0 | 0 | 3,55,74 | 0.019343 | 0.14775
94 | 3.5 | 101.6 | 8.08 | SCH. 80S | 2 | 2 | 2 | 4.6653 |  | 0 | 6 | 12.16 | 28.3653 | 0 | 32.6614 | 73.1867 |  | 0.018381 | 0.24456 | 0 | 0 | 0 | 3,58,08 | 0.018381 | 0.24456
95 | 3.5 | 101.6 | 8.08 | EXT STRONG | 2 | 2 | 2 | 4.6653 |  | 0 | 6 | 12.16 | 28.3653 | 0 | 32.6614 | 73.1867 |  | 0.018381 | 0.24456 | 0 | 0 | 0 | 3,58,08 | 0.018381 | 0.24456
96 | 3.5 | 101.6 | 8.08 | SCH. 80 | 2 | 2 | 2 | 4.6653 |  | 0 | 6 | 12.16 | 28.3653 | 0 | 32.6614 | 73.1867 |  | 0.018381 | 0.24456 | 0 | 0 | 0 | 3,58,08 | 0.018381 | 0.24456
97 | [5 empty] | 0 | [15 empty] | 0 |  | 0 | 0
98 | 4 | 114.3 | 2.11 | SCH 05S | 2 | 2 | 2 | 0.084406 |  | 0 | 6 | 0.22 | 0.0092847 | 0 | 14.3376 | 14.5669 |  | 0.023445 | 0.056503 | 0 | 0 | 0 | 42,11 | 0.023445 | 0.056503
99 | 4 | 114.3 | 3.05 | SCH. 10S | 2 | 2 | 2 | 0.80569 |  | 0 | 6 | 2.1 | 0.84598 | 0 | 17.2228 | 20.1688 |  | 0.023059 | 0.077907 | 0 | 0 | 0 | 43,05 | 0.023059 | 0.077907
100 | 4 | 114.3 | 6.02 | SCH. 40S | 2 | 2 | 2 | 3.0847 |  | 0 | 6 | 8.04 | 12.4003 | 0 | 26.3386 | 46.7789 |  | 0.021838 | 0.17832 | 0 | 0 | 0 | 46,02 | 0.021838 | 0.17832
101 | 4 | 114.3 | 6.02 | SCH. STD. | 2 | 2 | 2 | 3.0847 |  | 0 | 6 | 8.04 | 12.4003 | 0 | 26.3386 | 46.7789 |  | 0.021838 | 0.17832 | 0 | 0 | 0 | 46,02 | 0.021838 | 0.17832
102 | 4 | 114.3 | 6.02 | SCH. 40 | 2 | 2 | 2 | 3.0847 |  | 0 | 6 | 8.04 | 12.4003 | 0 | 26.3386 | 46.7789 |  | 0.021838 | 0.17832 | 0 | 0 | 0 | 46,02 | 0.021838 | 0.17832
103 | 4 | 114.3 | 8.56 | SCH. 80S | 2 | 2 | 2 | 5.0337 |  | 0 | 6 | 13.12 | 33.0208 | 0 | 34.1347 | 80.2755 |  | 0.020794 | 0.30251 | 0 | 0 | 0 | 48,56 | 0.020794 | 0.30251
104 | 4 | 114.3 | 8.56 | EXT STRONG | 2 | 2 | 2 | 5.0337 |  | 0 | 6 | 13.12 | 33.0208 | 0 | 34.1347 | 80.2755 |  | 0.020794 | 0.30251 | 0 | 0 | 0 | 48,56 | 0.020794 | 0.30251
105 | 4 | 114.3 | 8.56 | SCH. 80 | 2 | 2 | 2 | 5.0337 |  | 0 | 6 | 13.12 | 33.0208 | 0 | 34.1347 | 80.2755 |  | 0.020794 | 0.30251 | 0 | 0 | 0 | 48,56 | 0.020794 | 0.30251
106 | 4 | 114.3 | 11.13 | SCH. 120 | 2 | 2 | 2 | 7.0057 |  | 0 | 6 | 18.26 | 63.962 | 0 | 42.0228 | 124.2448 |  | 0.019737 | 0.46274 | 0 | 0 | 0 | 411,13 | 0.019737 | 0.46274
107 | 4 | 114.3 | 13.49 | SCH. 160 | 2 | 2 | 2 | 8.8166 |  | 0 | 6 | 22.98 | 101.3026 | 0 | 49.2663 | 173.5489 |  | 0.018767 | 0.63935 | 0 | 0 | 0 | 413,49 | 0.018767 | 0.63935
108 | 4 | 114.3 | 17.121 | D EXT STRG | 2 | 2 | 2 | 11.6028 |  | 0 | 6 | 30.242 | 175.4452 | 0 | 60.411 | 266.0982 |  | 0.017275 | 0.96375 | 0 | 0 | 0 | 417,121 | 0.017275 | 0.96375
109 | [5 empty] | 0 | [15 empty] | 0 |  | 0 | 0
110 | 5 | 141.3 | 2.77 | SCH 05S | 2 | 2 | 2 | 0.59084 |  | 0 | 6 | 1.54 | 0.45495 | 0 | 16.3634 | 18.3583 |  | 0.028722 | 0.08798 | 0 | 0 | 0 | 52,77 | 0.028722 | 0.08798
111 | 5 | 141.3 | 3.4 | SCH. 10S | 2 | 2 | 2 | 1.0743 |  | 0 | 6 | 2.8 | 1.504 | 0 | 18.297 | 22.601 |  | 0.028463 | 0.10807 | 0 | 0 | 0 | 53,4 | 0.028463 | 0.10807
112 | 5 | 141.3 | 6.55 | SCH. 40S | 2 | 2 | 2 | 3.4913 |  | 0 | 6 | 9.1 | 15.8856 | 0 | 27.9654 | 52.9509 |  | 0.027169 | 0.25033 | 0 | 0 | 0 | 56,55 | 0.027169 | 0.25033
113 | 5 | 141.3 | 6.55 | SCH. STD. | 2 | 2 | 2 | 3.4913 |  | 0 | 6 | 9.1 | 15.8856 | 0 | 27.9654 | 52.9509 |  | 0.027169 | 0.25033 | 0 | 0 | 0 | 56,55 | 0.027169 | 0.25033
114 | 5 | 141.3 | 6.55 | SCH. 40 | 2 | 2 | 2 | 3.4913 |  | 0 | 6 | 9.1 | 15.8856 | 0 | 27.9654 | 52.9509 |  | 0.027169 | 0.25033 | 0 | 0 | 0 | 56,55 | 0.027169 | 0.25033
115 | 5 | 141.3 | 9.52 | SCH. 80S | 2 | 2 | 2 | 5.7703 |  | 0 | 6 | 15.04 | 43.3926 | 0 | 37.0812 | 95.5138 |  | 0.025948 | 0.4467 | 0 | 0 | 0 | 59,52 | 0.025948 | 0.4467
116 | 5 | 141.3 | 9.52 | EXT STRONG | 2 | 2 | 2 | 5.7703 |  | 0 | 6 | 15.04 | 43.3926 | 0 | 37.0812 | 95.5138 |  | 0.025948 | 0.4467 | 0 | 0 | 0 | 59,52 | 0.025948 | 0.4467
117 | 5 | 141.3 | 9.52 | SCH. 80 | 2 | 2 | 2 | 5.7703 |  | 0 | 6 | 15.04 | 43.3926 | 0 | 37.0812 | 95.5138 |  | 0.025948 | 0.4467 | 0 | 0 | 0 | 59,52 | 0.025948 | 0.4467
118 | 5 | 141.3 | 12.7 | SCH. 120 | 2 | 2 | 2 | 8.2104 |  | 0 | 6 | 21.4 | 87.8513 | 0 | 46.8416 | 156.0929 |  | 0.024641 | 0.72151 | 0 | 0 | 0 | 512,7 | 0.024641 | 0.72151
119 | 5 | 141.3 | 15.88 | SCH. 160 | 2 | 2 | 2 | 10.6505 |  | 0 | 6 | 27.76 | 147.8289 | 0 | 56.602 | 232.1909 |  | 0.023334 | 1.0606 | 0 | 0 | 0 | 515,88 | 0.023334 | 1.0606
120 | 5 | 141.3 | 19.051 | D EXT STRG | 2 | 2 | 3 | 13.0446 |  | 0.0089927 | 6 | 34.102 | 221.7575 | 1.331 | 99.3213 | 356.5118 |  | 0.022031 | 1.6091 | 0 | 0 | 0 | 519,051 | 0.022031 | 1.6091
121 | [5 empty] | 0 | [15 empty] | 0 |  | 0 | 0
122 | 6 | 168.3 | 2.77 | SCH 05S | 2 | 2 | 2 | 0.59084 |  | 0 | 6 | 1.54 | 0.45495 | 0 | 16.3634 | 18.3583 |  | 0.034271 | 0.10496 | 0 | 0 | 0 | 62,77 | 0.034271 | 0.10496
123 | 6 | 168.3 | 3.4 | SCH. 10S | 2 | 2 | 2 | 1.0743 |  | 0 | 6 | 2.8 | 1.504 | 0 | 18.297 | 22.601 |  | 0.034012 | 0.12897 | 0 | 0 | 0 | 63,4 | 0.034012 | 0.12897
124 | 6 | 168.3 | 7.11 | SCH. 40S | 2 | 2 | 2 | 3.921 |  | 0 | 6 | 10.22 | 20.0365 | 0 | 29.6842 | 59.9407 |  | 0.032487 | 0.33824 | 0 | 0 | 0 | 67,11 | 0.032487 | 0.33824
125 | 6 | 168.3 | 7.11 | SCH. STD. | 2 | 2 | 2 | 3.921 |  | 0 | 6 | 10.22 | 20.0365 | 0 | 29.6842 | 59.9407 |  | 0.032487 | 0.33824 | 0 | 0 | 0 | 67,11 | 0.032487 | 0.33824
126 | 6 | 168.3 | 7.11 | SCH. 40 | 2 | 2 | 2 | 3.921 |  | 0 | 6 | 10.22 | 20.0365 | 0 | 29.6842 | 59.9407 |  | 0.032487 | 0.33824 | 0 | 0 | 0 | 67,11 | 0.032487 | 0.33824
127 | 6 | 168.3 | 10.97 | SCH. 80S | 2 | 2 | 2 | 6.8829 |  | 0 | 6 | 17.94 | 61.7398 | 0 | 41.5317 | 121.2115 |  | 0.030901 | 0.67597 | 0 | 0 | 0 | 610,97 | 0.030901 | 0.67597
128 | 6 | 168.3 | 10.97 | EXT STRONG | 2 | 2 | 2 | 6.8829 |  | 0 | 6 | 17.94 | 61.7398 | 0 | 41.5317 | 121.2115 |  | 0.030901 | 0.67597 | 0 | 0 | 0 | 610,97 | 0.030901 | 0.67597
129 | 6 | 168.3 | 10.97 | SCH. 80 | 2 | 2 | 2 | 6.8829 |  | 0 | 6 | 17.94 | 61.7398 | 0 | 41.5317 | 121.2115 |  | 0.030901 | 0.67597 | 0 | 0 | 0 | 610,97 | 0.030901 | 0.67597
130 | 6 | 168.3 | 14.27 | SCH. 120 | 2 | 2 | 2 | 9.4151 |  | 0 | 6 | 24.54 | 115.5233 | 0 | 51.6604 | 191.7237 |  | 0.029544 | 1.0584 | 0 | 0 | 0 | 614,27 | 0.029544 | 1.0584
131 | 6 | 168.3 | 18.26 | SCH. 160 | 2 | 2 | 2 | 12.4767 |  | 0 | 6 | 32.52 | 202.8717 | 0 | 63.9069 | 299.2987 |  | 0.027904 | 1.6317 | 0 | 0 | 0 | 618,26 | 0.027904 | 1.6317
132 | 6 | 168.3 | 21.95 | D EXT STRG | 2 | 2 | 3 | 13.0446 |  | 0.52016 | 6 | 39.9 | 221.7575 | 78.4974 | 102.3883 | 442.5432 |  | 0.026388 | 2.3847 | 0 | 0 | 0 | 621,95 | 0.026388 | 2.3847
133 | [5 empty] | 0 | [15 empty] | 0 |  | 0 | 0
134 | 8 | 219.1 | 2.77 | SCH 05S | 2 | 2 | 2 | 0.59084 |  | 0 | 6 | 1.54 | 0.45495 | 0 | 16.3634 | 18.3583 |  | 0.044711 | 0.1369 | 0 | 0 | 0 | 82,77 | 0.044711 | 0.1369
135 | 8 | 219.1 | 3.76 | SCH. 10S | 2 | 2 | 2 | 1.3505 |  | 0 | 6 | 3.52 | 2.3769 | 0 | 19.402 | 25.2989 |  | 0.044304 | 0.18823 | 0 | 0 | 0 | 83,76 | 0.044304 | 0.18823
136 | 8 | 219.1 | 6.35 | SCH. 20 | 2 | 2 | 2 | 3.3379 |  | 0 | 6 | 8.7 | 14.5197 | 0 | 27.3515 | 50.5712 |  | 0.04324 | 0.37402 | 0 | 0 | 0 | 86,35 | 0.04324 | 0.37402
137 | 8 | 219.1 | 7.04 | SCH. 30 | 2 | 2 | 2 | 3.8673 |  | 0 | 6 | 10.08 | 19.4913 | 0 | 29.4693 | 59.0406 |  | 0.042956 | 0.43596 | 0 | 0 | 0 | 87,04 | 0.042956 | 0.43596
138 | 8 | 219.1 | 8.18 | SCH. 40S | 2 | 2 | 2 | 4.7421 |  | 0 | 6 | 12.36 | 29.3061 | 0 | 32.9683 | 74.6344 |  | 0.042488 | 0.54965 | 0 | 0 | 0 | 88,18 | 0.042488 | 0.54965
139 | 8 | 219.1 | 8.18 | SCH. STD. | 2 | 2 | 2 | 4.7421 |  | 0 | 6 | 12.36 | 29.3061 | 0 | 32.9683 | 74.6344 |  | 0.042488 | 0.54965 | 0 | 0 | 0 | 88,18 | 0.042488 | 0.54965
140 | 8 | 219.1 | 8.18 | SCH. 40 | 2 | 2 | 2 | 4.7421 |  | 0 | 6 | 12.36 | 29.3061 | 0 | 32.9683 | 74.6344 |  | 0.042488 | 0.54965 | 0 | 0 | 0 | 88,18 | 0.042488 | 0.54965
141 | 8 | 219.1 | 10.31 | SCH. 60 | 2 | 2 | 2 | 6.3765 |  | 0 | 6 | 16.62 | 52.9886 | 0 | 39.5059 | 109.1146 |  | 0.041612 | 0.7996 | 0 | 0 | 0 | 810,31 | 0.041612 | 0.7996
142 | 8 | 219.1 | 12.7 | SCH. 80S | 2 | 2 | 2 | 8.2104 |  | 0 | 6 | 21.4 | 87.8513 | 0 | 46.8416 | 156.0929 |  | 0.04063 | 1.1375 | 0 | 0 | 0 | 812,7 | 0.04063 | 1.1375
143 | 8 | 219.1 | 12.7 | EXT STRONG | 2 | 2 | 2 | 8.2104 |  | 0 | 6 | 21.4 | 87.8513 | 0 | 46.8416 | 156.0929 |  | 0.04063 | 1.1375 | 0 | 0 | 0 | 812,7 | 0.04063 | 1.1375
144 | 8 | 219.1 | 12.7 | SCH. 80 | 2 | 2 | 2 | 8.2104 |  | 0 | 6 | 21.4 | 87.8513 | 0 | 46.8416 | 156.0929 |  | 0.04063 | 1.1375 | 0 | 0 | 0 | 812,7 | 0.04063 | 1.1375
145 | 8 | 219.1 | 15.09 | SCH. 100 | 2 | 2 | 2 | 10.0443 |  | 0 | 6 | 26.18 | 131.48 | 0 | 54.1772 | 211.8373 |  | 0.039647 | 1.535 | 0 | 0 | 0 | 815,09 | 0.039647 | 1.535
146 | 8 | 219.1 | 18.26 | SCH. 120 | 2 | 2 | 2 | 12.4767 |  | 0 | 6 | 32.52 | 202.8717 | 0 | 63.9069 | 299.2987 |  | 0.038345 | 2.1525 | 0 | 0 | 0 | 818,26 | 0.038345 | 2.1525
147 | 8 | 219.1 | 20.62 | SCH. 140 | 2 | 2 | 3 | 13.0446 |  | 0.28565 | 6 | 37.24 | 221.7575 | 42.7271 | 100.9813 | 402.7059 |  | 0.037375 | 2.8799 | 0 | 0 | 0 | 820,62 | 0.037375 | 2.8799
148 | 8 | 219.1 | 23.01 | SCH. 160 | 2 | 2 | 3 | 13.0446 |  | 0.70707 | 6 | 42.02 | 221.7575 | 107.4527 | 103.5098 | 474.74 |  | 0.036392 | 3.3757 | 0 | 0 | 0 | 823,01 | 0.036392 | 3.3757
149 | 8 | 219.1 | 22.221 | D EXT STRG | 2 | 2 | 3 | 13.0446 |  | 0.56795 | 6 | 40.442 | 221.7575 | 85.8624 | 102.675 | 450.737 |  | 0.036716 | 3.2111 | 0 | 0 | 0 | 822,221 | 0.036716 | 3.2111
150 | [5 empty] | 0 | [15 empty] | 0 |  | 0 | 0
151 | 10 | 273 | 3.4 | SCH 05S | 2 | 2 | 2 | 1.0743 |  | 0 | 6 | 2.8 | 1.504 | 0 | 18.297 | 22.601 |  | 0.055529 | 0.21002 | 0 | 0 | 0 | 103,4 | 0.055529 | 0.21002
152 | 10 | 273 | 4.19 | SCH. 10S | 2 | 2 | 2 | 1.6804 |  | 0 | 6 | 4.38 | 3.6802 | 0 | 20.7218 | 28.782 |  | 0.055205 | 0.26707 | 0 | 0 | 0 | 104,19 | 0.055205 | 0.26707
153 | 10 | 273 | 6.35 | SCH. 20 | 2 | 2 | 2 | 3.3379 |  | 0 | 6 | 8.7 | 14.5197 | 0 | 27.3515 | 50.5712 |  | 0.054317 | 0.46738 | 0 | 0 | 0 | 106,35 | 0.054317 | 0.46738
154 | 10 | 273 | 7.8 | SCH. 30 | 2 | 2 | 2 | 4.4505 |  | 0 | 6 | 11.6 | 25.8129 | 0 | 31.802 | 69.2149 |  | 0.053721 | 0.63797 | 0 | 0 | 0 | 107,8 | 0.053721 | 0.63797
155 | 10 | 273 | 9.27 | SCH. 40S | 2 | 2 | 2 | 5.5785 |  | 0 | 6 | 14.54 | 40.5555 | 0 | 36.3139 | 91.4093 |  | 0.053117 | 0.84024 | 0 | 0 | 0 | 109,27 | 0.053117 | 0.84024
156 | 10 | 273 | 9.27 | SCH. STD. | 2 | 2 | 2 | 5.5785 |  | 0 | 6 | 14.54 | 40.5555 | 0 | 36.3139 | 91.4093 |  | 0.053117 | 0.84024 | 0 | 0 | 0 | 109,27 | 0.053117 | 0.84024
157 | 10 | 273 | 9.27 | SCH. 40 | 2 | 2 | 2 | 5.5785 |  | 0 | 6 | 14.54 | 40.5555 | 0 | 36.3139 | 91.4093 |  | 0.053117 | 0.84024 | 0 | 0 | 0 | 109,27 | 0.053117 | 0.84024
158 | 10 | 273 | 12.7 | SCH. 60 | 2 | 2 | 2 | 8.2104 |  | 0 | 6 | 21.4 | 87.8513 | 0 | 46.8416 | 156.0929 |  | 0.051707 | 1.4256 | 0 | 0 | 0 | 1012,7 | 0.051707 | 1.4256
159 | 10 | 273 | 12.7 | SCH. 80S | 2 | 2 | 2 | 8.2104 |  | 0 | 6 | 21.4 | 87.8513 | 0 | 46.8416 | 156.0929 |  | 0.051707 | 1.4256 | 0 | 0 | 0 | 1012,7 | 0.051707 | 1.4256
160 | 10 | 273 | 12.7 | EXT STRONG | 2 | 2 | 2 | 8.2104 |  | 0 | 6 | 21.4 | 87.8513 | 0 | 46.8416 | 156.0929 |  | 0.051707 | 1.4256 | 0 | 0 | 0 | 1012,7 | 0.051707 | 1.4256
161 | 10 | 273 | 15.09 | SCH. 80 | 2 | 2 | 2 | 10.0443 |  | 0 | 6 | 26.18 | 131.48 | 0 | 54.1772 | 211.8373 |  | 0.050725 | 1.9261 | 0 | 0 | 0 | 1015,09 | 0.050725 | 1.9261
162 | 10 | 273 | 18.26 | SCH. 100 | 2 | 2 | 2 | 12.4767 |  | 0 | 6 | 32.52 | 202.8717 | 0 | 63.9069 | 299.2987 |  | 0.049422 | 2.7051 | 0 | 0 | 0 | 1018,26 | 0.049422 | 2.7051
163 | 10 | 273 | 21.44 | SCH. 120 | 2 | 2 | 3 | 13.0446 |  | 0.43024 | 6 | 38.88 | 221.7575 | 64.7072 | 101.8488 | 427.1935 |  | 0.048115 | 3.8378 | 0 | 0 | 0 | 1021,44 | 0.048115 | 3.8378
164 | 10 | 273 | 25.4 | SCH. 140 | 2 | 2 | 3 | 13.0446 |  | 1.1285 | 6 | 46.8 | 221.7575 | 174.1927 | 106.0383 | 548.7885 |  | 0.046487 | 4.8929 | 0 | 0 | 0 | 1025,4 | 0.046487 | 4.8929
165 | 10 | 273 | 25.4 | D EXT STRG | 2 | 2 | 3 | 13.0446 |  | 1.1285 | 6 | 46.8 | 221.7575 | 174.1927 | 106.0383 | 548.7885 |  | 0.046487 | 4.8929 | 0 | 0 | 0 | 1025,4 | 0.046487 | 4.8929
166 | 10 | 273 | 28.58 | SCH. 160 | 2 | 2 | 3 | 13.0446 |  | 1.6892 | 6 | 53.16 | 221.7575 | 266.1164 | 109.4026 | 650.4365 |  | 0.04518 | 5.7638 | 0 | 0 | 0 | 1028,58 | 0.04518 | 5.7638
167 | [5 empty] | 0 | [15 empty] | 0 |  | 0 | 0
168 | 12 | 323.4 | 3.96 | SCH 05S | 2 | 2 | 2 | 1.504 |  | 0 | 6 | 3.92 | 2.9478 | 0 | 20.0158 | 26.8836 |  | 0.065657 | 0.29597 | 0 | 0 | 0 | 123,96 | 0.065657 | 0.29597
169 | 12 | 323.4 | 4.57 | SCH. 10S | 2 | 2 | 2 | 1.972 |  | 0 | 6 | 5.14 | 5.0681 | 0 | 21.8881 | 32.0962 |  | 0.065406 | 0.35302 | 0 | 0 | 0 | 124,57 | 0.065406 | 0.35302
170 | 12 | 323.4 | 6.35 | SCH. 20 | 2 | 2 | 2 | 3.3379 |  | 0 | 6 | 8.7 | 14.5197 | 0 | 27.3515 | 50.5712 |  | 0.064675 | 0.55468 | 0 | 0 | 0 | 126,35 | 0.064675 | 0.55468
171 | 12 | 323.4 | 8.38 | SCH. 30 | 2 | 2 | 2 | 4.8955 |  | 0 | 6 | 12.76 | 31.2336 | 0 | 33.5822 | 77.5758 |  | 0.06384 | 0.84818 | 0 | 0 | 0 | 128,38 | 0.06384 | 0.84818
172 | 12 | 323.4 | 9.52 | SCH. 40S | 2 | 2 | 2 | 5.7703 |  | 0 | 6 | 15.04 | 43.3926 | 0 | 37.0812 | 95.5138 |  | 0.063372 | 1.0424 | 0 | 0 | 0 | 129,52 | 0.063372 | 1.0424
173 | 12 | 323.4 | 9.52 | SCH. STD. | 2 | 2 | 2 | 5.7703 |  | 0 | 6 | 15.04 | 43.3926 | 0 | 37.0812 | 95.5138 |  | 0.063372 | 1.0424 | 0 | 0 | 0 | 129,52 | 0.063372 | 1.0424
174 | 12 | 323.4 | 10.31 | SCH. 40 | 2 | 2 | 2 | 6.3765 |  | 0 | 6 | 16.62 | 52.9886 | 0 | 39.5059 | 109.1146 |  | 0.063047 | 1.1894 | 0 | 0 | 0 | 1210,31 | 0.063047 | 1.1894
175 | 12 | 323.4 | 12.7 | SCH. 80S | 2 | 2 | 2 | 8.2104 |  | 0 | 6 | 21.4 | 87.8513 | 0 | 46.8416 | 156.0929 |  | 0.062065 | 1.6951 | 0 | 0 | 0 | 1212,7 | 0.062065 | 1.6951
176 | 12 | 323.4 | 12.701 | EXT STRONG | 2 | 2 | 2 | 8.2112 |  | 0 | 6 | 21.402 | 87.8677 | 0 | 46.8447 | 156.1144 |  | 0.062064 | 1.6953 | 0 | 0 | 0 | 1212,701 | 0.062064 | 1.6953
177 | 12 | 323.4 | 14.27 | SCH. 60 | 2 | 2 | 2 | 9.4151 |  | 0 | 6 | 24.54 | 115.5233 | 0 | 51.6604 | 191.7237 |  | 0.061419 | 2.0769 | 0 | 0 | 0 | 1214,27 | 0.061419 | 2.0769
178 | 12 | 323.4 | 17.47 | SCH. 80 | 2 | 2 | 2 | 11.8705 |  | 0 | 6 | 30.94 | 183.6374 | 0 | 61.4822 | 276.0596 |  | 0.060104 | 2.9754 | 0 | 0 | 0 | 1217,47 | 0.060104 | 2.9754
179 | 12 | 323.4 | 21.44 | SCH. 100 | 2 | 2 | 3 | 13.0446 |  | 0.43024 | 6 | 38.88 | 221.7575 | 64.7072 | 101.8488 | 427.1935 |  | 0.058472 | 4.5752 | 0 | 0 | 0 | 1221,44 | 0.058472 | 4.5752
180 | 12 | 323.4 | 25.4 | SCH. 120 | 2 | 2 | 3 | 13.0446 |  | 1.1285 | 6 | 46.8 | 221.7575 | 174.1927 | 106.0383 | 548.7885 |  | 0.056845 | 5.8403 | 0 | 0 | 0 | 1225,4 | 0.056845 | 5.8403
181 | 12 | 323.4 | 25.4 | D EXT STRG | 2 | 2 | 3 | 13.0446 |  | 1.1285 | 6 | 46.8 | 221.7575 | 174.1927 | 106.0383 | 548.7885 |  | 0.056845 | 5.8403 | 0 | 0 | 0 | 1225,4 | 0.056845 | 5.8403
182 | 12 | 323.4 | 28.58 | SCH. 140 | 2 | 2 | 3 | 13.0446 |  | 1.6892 | 6 | 53.16 | 221.7575 | 266.1164 | 109.4026 | 650.4365 |  | 0.055538 | 6.8866 | 0 | 0 | 0 | 1228,58 | 0.055538 | 6.8866
183 | 12 | 323.4 | 33.34 | SCH. 160 | 2 | 2 | 3 | 13.0446 |  | 2.5285 | 6 | 62.68 | 221.7575 | 410.3771 | 114.4385 | 809.2531 |  | 0.053581 | 8.5021 | 0 | 0 | 0 | 1233,34 | 0.053581 | 8.5021
184 | [5 empty] | 0 | [15 empty] | 0 |  | 0 | 0
185 | 14 | 355.6 | 3.96 | SCH 05S | 2 | 2 | 2 | 1.504 |  | 0 | 6 | 3.92 | 2.9478 | 0 | 20.0158 | 26.8836 |  | 0.072275 | 0.32562 | 0 | 0 | 0 | 143,96 | 0.072275 | 0.32562
186 | 14 | 355.6 | 4.78 | SCH. 10S | 2 | 2 | 2 | 2.1332 |  | 0 | 6 | 5.56 | 5.9302 | 0 | 22.5327 | 34.0229 |  | 0.071938 | 0.41161 | 0 | 0 | 0 | 144,78 | 0.071938 | 0.41161
187 | 14 | 355.6 | 6.35 | SCH. 10 | 2 | 2 | 2 | 3.3379 |  | 0 | 6 | 8.7 | 14.5197 | 0 | 27.3515 | 50.5712 |  | 0.071292 | 0.61046 | 0 | 0 | 0 | 146,35 | 0.071292 | 0.61046
188 | 14 | 355.6 | 7.92 | SCH. 20 | 2 | 2 | 2 | 4.5426 |  | 0 | 6 | 11.84 | 26.892 | 0 | 32.1703 | 70.9024 |  | 0.070647 | 0.85398 | 0 | 0 | 0 | 147,92 | 0.070647 | 0.85398
189 | 14 | 355.6 | 9.52 | SCH. 30 | 2 | 2 | 2 | 5.7703 |  | 0 | 6 | 15.04 | 43.3926 | 0 | 37.0812 | 95.5138 |  | 0.069989 | 1.1478 | 0 | 0 | 0 | 149,52 | 0.069989 | 1.1478
190 | 14 | 355.6 | 9.52 | SCH. STD. | 2 | 2 | 2 | 5.7703 |  | 0 | 6 | 15.04 | 43.3926 | 0 | 37.0812 | 95.5138 |  | 0.069989 | 1.1478 | 0 | 0 | 0 | 149,52 | 0.069989 | 1.1478
191 | 14 | 355.6 | 11.13 | SCH. 40 | 2 | 2 | 2 | 7.0057 |  | 0 | 6 | 18.26 | 63.962 | 0 | 42.0228 | 124.2448 |  | 0.069328 | 1.4896 | 0 | 0 | 0 | 1411,13 | 0.069328 | 1.4896
192 | 14 | 355.6 | 12.701 | EXT STRONG | 2 | 2 | 2 | 8.2112 |  | 0 | 6 | 21.402 | 87.8677 | 0 | 46.8447 | 156.1144 |  | 0.068682 | 1.8675 | 0 | 0 | 0 | 1412,701 | 0.068682 | 1.8675
193 | 14 | 355.6 | 15.09 | SCH. 60 | 2 | 2 | 2 | 10.0443 |  | 0 | 6 | 26.18 | 131.48 | 0 | 54.1772 | 211.8373 |  | 0.0677 | 2.5254 | 0 | 0 | 0 | 1415,09 | 0.0677 | 2.5254
194 | 14 | 355.6 | 19.05 | SCH. 80 | 2 | 2 | 3 | 13.0446 |  | 0.0088163 | 6 | 34.1 | 221.7575 | 1.3049 | 99.3203 | 356.4826 |  | 0.066072 | 4.2257 | 0 | 0 | 0 | 1419,05 | 0.066072 | 4.2257
195 | 14 | 355.6 | 23.82 | SCH. 100 | 2 | 2 | 3 | 13.0446 |  | 0.8499 | 6 | 43.64 | 221.7575 | 129.846 | 104.3667 | 499.6103 |  | 0.064112 | 5.8815 | 0 | 0 | 0 | 1423,82 | 0.064112 | 5.8815
196 | 14 | 355.6 | 27.79 | SCH. 120 | 2 | 2 | 3 | 13.0446 |  | 1.5499 | 6 | 51.58 | 221.7575 | 242.9471 | 108.5668 | 624.8514 |  | 0.06248 | 7.3133 | 0 | 0 | 0 | 1427,79 | 0.06248 | 7.3133
197 | 14 | 355.6 | 31.75 | SCH. 140 | 2 | 2 | 3 | 13.0446 |  | 2.2482 | 6 | 59.5 | 221.7575 | 361.3004 | 112.7564 | 755.3143 |  | 0.060852 | 8.7891 | 0 | 0 | 0 | 1431,75 | 0.060852 | 8.7891
198 | 14 | 355.6 | 35.71 | SCH. 160 | 2 | 2 | 3 | 13.0446 |  | 2.9464 | 6 | 67.42 | 221.7575 | 485.1839 | 116.9459 | 891.3073 |  | 0.059225 | 10.3111 | 0 | 0 | 0 | 1435,71 | 0.059225 | 10.3111
199 | [5 empty] | 0 | [15 empty] | 0 |  | 0 | 0
200 | 16 | 406.4 | 4.19 | SCH 05S | 2 | 2 | 2 | 1.6804 |  | 0 | 6 | 4.38 | 3.6802 | 0 | 20.7218 | 28.782 |  | 0.08262 | 0.39858 | 0 | 0 | 0 | 164,19 | 0.08262 | 0.39858
201 | 16 | 406.4 | 4.78 | SCH. 10S | 2 | 2 | 2 | 2.1332 |  | 0 | 6 | 5.56 | 5.9302 | 0 | 22.5327 | 34.0229 |  | 0.082378 | 0.47082 | 0 | 0 | 0 | 164,78 | 0.082378 | 0.47082
202 | 16 | 406.4 | 6.35 | SCH. 10 | 2 | 2 | 2 | 3.3379 |  | 0 | 6 | 8.7 | 14.5197 | 0 | 27.3515 | 50.5712 |  | 0.081732 | 0.69845 | 0 | 0 | 0 | 166,35 | 0.081732 | 0.69845
203 | 16 | 406.4 | 7.92 | SCH. 20 | 2 | 2 | 2 | 4.5426 |  | 0 | 6 | 11.84 | 26.892 | 0 | 32.1703 | 70.9024 |  | 0.081087 | 0.97735 | 0 | 0 | 0 | 167,92 | 0.081087 | 0.97735
204 | 16 | 406.4 | 9.52 | SCH. 30 | 2 | 2 | 2 | 5.7703 |  | 0 | 6 | 15.04 | 43.3926 | 0 | 37.0812 | 95.5138 |  | 0.080429 | 1.314 | 0 | 0 | 0 | 169,52 | 0.080429 | 1.314
205 | 16 | 406.4 | 9.52 | SCH. STD. | 2 | 2 | 2 | 5.7703 |  | 0 | 6 | 15.04 | 43.3926 | 0 | 37.0812 | 95.5138 |  | 0.080429 | 1.314 | 0 | 0 | 0 | 169,52 | 0.080429 | 1.314
206 | 16 | 406.4 | 12.7 | SCH. 40 | 2 | 2 | 2 | 8.2104 |  | 0 | 6 | 21.4 | 87.8513 | 0 | 46.8416 | 156.0929 |  | 0.079122 | 2.1389 | 0 | 0 | 0 | 1612,7 | 0.079122 | 2.1389
207 | 16 | 406.4 | 12.7 | EXT STRONG | 2 | 2 | 2 | 8.2104 |  | 0 | 6 | 21.4 | 87.8513 | 0 | 46.8416 | 156.0929 |  | 0.079122 | 2.1389 | 0 | 0 | 0 | 1612,7 | 0.079122 | 2.1389
208 | 16 | 406.4 | 16.64 | SCH. 60 | 2 | 2 | 2 | 11.2337 |  | 0 | 6 | 29.28 | 164.4609 | 0 | 58.9347 | 252.6756 |  | 0.077503 | 3.4452 | 0 | 0 | 0 | 1616,64 | 0.077503 | 3.4452
209 | 16 | 406.4 | 21.44 | SCH. 80 | 2 | 2 | 3 | 13.0446 |  | 0.43024 | 6 | 38.88 | 221.7575 | 64.7072 | 101.8488 | 427.1935 |  | 0.07553 | 5.7897 | 0 | 0 | 0 | 1621,44 | 0.07553 | 5.7897
210 | 16 | 406.4 | 26.19 | SCH. 100 | 2 | 2 | 3 | 13.0446 |  | 1.2678 | 6 | 48.38 | 221.7575 | 196.6962 | 106.8741 | 573.7078 |  | 0.073578 | 7.7287 | 0 | 0 | 0 | 1626,19 | 0.073578 | 7.7287
211 | 16 | 406.4 | 30.96 | SCH. 120 | 2 | 2 | 3 | 13.0446 |  | 2.1089 | 6 | 57.92 | 221.7575 | 337.2479 | 111.9206 | 728.846 |  | 0.071617 | 9.7591 | 0 | 0 | 0 | 1630,96 | 0.071617 | 9.7591
212 | 16 | 406.4 | 36.52 | SCH. 140 | 2 | 2 | 3 | 13.0446 |  | 3.0892 | 6 | 69.04 | 221.7575 | 511.205 | 117.8028 | 919.8053 |  | 0.069332 | 12.2284 | 0 | 0 | 0 | 1636,52 | 0.069332 | 12.2284
213 | 16 | 406.4 | 40.49 | SCH. 160 | 2 | 2 | 3 | 13.0446 |  | 3.7893 | 6 | 76.98 | 221.7575 | 642.0865 | 122.003 | 1062.8269 |  | 0.0677 | 14.0576 | 0 | 0 | 0 | 1640,49 | 0.0677 | 14.0576
214 | [21 empty] | 0 |  | 0 | 0
215 | 18 | 457.2 | 4.19 | SCH 05S | 2 | 2 | 2 | 1.6804 |  | 0 | 6 | 4.38 | 3.6802 | 0 | 20.7218 | 28.782 |  | 0.09306 | 0.44866 | 0 | 0 | 0 | 184,19 | 0.09306 | 0.44866
216 | 18 | 457.2 | 4.78 | SCH. 10S | 2 | 2 | 2 | 2.1332 |  | 0 | 6 | 5.56 | 5.9302 | 0 | 22.5327 | 34.0229 |  | 0.092818 | 0.53002 | 0 | 0 | 0 | 184,78 | 0.092818 | 0.53002
217 | 18 | 457.2 | 6.35 | SCH. 10 | 2 | 2 | 2 | 3.3379 |  | 0 | 6 | 8.7 | 14.5197 | 0 | 27.3515 | 50.5712 |  | 0.092172 | 0.78645 | 0 | 0 | 0 | 186,35 | 0.092172 | 0.78645
218 | 18 | 457.2 | 7.92 | SCH. 20 | 2 | 2 | 2 | 4.5426 |  | 0 | 6 | 11.84 | 26.892 | 0 | 32.1703 | 70.9024 |  | 0.091527 | 1.1007 | 0 | 0 | 0 | 187,92 | 0.091527 | 1.1007
219 | 18 | 457.2 | 9.521 | SCH. STD. | 2 | 2 | 2 | 5.7711 |  | 0 | 6 | 15.042 | 43.4042 | 0 | 37.0843 | 95.5305 |  | 0.090869 | 1.4804 | 0 | 0 | 0 | 189,521 | 0.090869 | 1.4804
220 | 18 | 457.2 | 11.13 | SCH. 30 | 2 | 2 | 2 | 7.0057 |  | 0 | 6 | 18.26 | 63.962 | 0 | 42.0228 | 124.2448 |  | 0.090208 | 1.922 | 0 | 0 | 0 | 1811,13 | 0.090208 | 1.922
221 | 18 | 457.2 | 12.7 | EXT STRONG | 2 | 2 | 2 | 8.2104 |  | 0 | 6 | 21.4 | 87.8513 | 0 | 46.8416 | 156.0929 |  | 0.089562 | 2.4105 | 0 | 0 | 0 | 1812,7 | 0.089562 | 2.4105
222 | 18 | 457.2 | 14.27 | SCH. 40 | 2 | 2 | 2 | 9.4151 |  | 0 | 6 | 24.54 | 115.5233 | 0 | 51.6604 | 191.7237 |  | 0.088917 | 2.9555 | 0 | 0 | 0 | 1814,27 | 0.088917 | 2.9555
223 | 18 | 457.2 | 19.05 | SCH. 60 | 2 | 2 | 3 | 13.0446 |  | 0.0088163 | 6 | 34.1 | 221.7575 | 1.3049 | 99.3203 | 356.4826 |  | 0.086952 | 5.4662 | 0 | 0 | 0 | 1819,05 | 0.086952 | 5.4662
224 | 18 | 457.2 | 23.82 | SCH. 80 | 2 | 2 | 3 | 13.0446 |  | 0.8499 | 6 | 43.64 | 221.7575 | 129.846 | 104.3667 | 499.6103 |  | 0.084992 | 7.6201 | 0 | 0 | 0 | 1823,82 | 0.084992 | 7.6201
225 | 18 | 457.2 | 29.36 | SCH. 100 | 2 | 2 | 3 | 13.0446 |  | 1.8267 | 6 | 54.72 | 221.7575 | 289.2084 | 110.2278 | 675.9137 |  | 0.082715 | 10.245 | 0 | 0 | 0 | 1829,36 | 0.082715 | 10.245
226 | 18 | 457.2 | 34.92 | SCH. 120 | 2 | 2 | 3 | 13.0446 |  | 2.8071 | 6 | 65.84 | 221.7575 | 460.0282 | 116.1101 | 863.7358 |  | 0.080429 | 13.0096 | 0 | 0 | 0 | 1834,92 | 0.080429 | 13.0096
227 | 18 | 457.2 | 39.69 | SCH. 140 | 2 | 2 | 3 | 13.0446 |  | 3.6482 | 6 | 75.38 | 221.7575 | 615.2652 | 121.1566 | 1033.5593 |  | 0.078469 | 15.4831 | 0 | 0 | 0 | 1839,69 | 0.078469 | 15.4831
228 | 18 | 457.2 | 45.24 | SCH. 160 | 2 | 2 | 3 | 13.0446 |  | 4.6268 | 6 | 86.48 | 221.7575 | 805.9862 | 127.0283 | 1241.252 |  | 0.076188 | 18.4764 | 0 | 0 | 0 | 1845,24 | 0.076188 | 18.4764
229 | [5 empty] | 0 | [15 empty] | 0 |  | 0 | 0
230 | 20 | 508 | 4.78 | SCH 05S | 2 | 2 | 2 | 2.1332 |  | 0 | 6 | 5.56 | 5.9302 | 0 | 22.5327 | 34.0229 |  | 0.10326 | 0.58922 | 0 | 0 | 0 | 204,78 | 0.10326 | 0.58922
231 | 20 | 508 | 5.54 | SCH. 10S | 2 | 2 | 2 | 2.7163 |  | 0 | 6 | 7.08 | 9.6158 | 0 | 24.8654 | 41.5612 |  | 0.10295 | 0.71922 | 0 | 0 | 0 | 205,54 | 0.10295 | 0.71922
232 | 20 | 508 | 6.35 | SCH. 10 | 2 | 2 | 2 | 3.3379 |  | 0 | 6 | 8.7 | 14.5197 | 0 | 27.3515 | 50.5712 |  | 0.10261 | 0.87444 | 0 | 0 | 0 | 206,35 | 0.10261 | 0.87444
233 | 20 | 508 | 9.52 | SCH. 20 | 2 | 2 | 2 | 5.7703 |  | 0 | 6 | 15.04 | 43.3926 | 0 | 37.0812 | 95.5138 |  | 0.10131 | 1.6464 | 0 | 0 | 0 | 209,52 | 0.10131 | 1.6464
234 | 20 | 508 | 9.52 | SCH. STD. | 2 | 2 | 2 | 5.7703 |  | 0 | 6 | 15.04 | 43.3926 | 0 | 37.0812 | 95.5138 |  | 0.10131 | 1.6464 | 0 | 0 | 0 | 209,52 | 0.10131 | 1.6464
235 | 20 | 508 | 12.7 | SCH. 30 | 2 | 2 | 2 | 8.2104 |  | 0 | 6 | 21.4 | 87.8513 | 0 | 46.8416 | 156.0929 |  | 0.1 | 2.6821 | 0 | 0 | 0 | 2012,7 | 0.1 | 2.6821
236 | 20 | 508 | 12.7 | EXT STRONG | 2 | 2 | 2 | 8.2104 |  | 0 | 6 | 21.4 | 87.8513 | 0 | 46.8416 | 156.0929 |  | 0.1 | 2.6821 | 0 | 0 | 0 | 2012,7 | 0.1 | 2.6821
237 | 20 | 508 | 15.09 | SCH. 40 | 2 | 2 | 2 | 10.0443 |  | 0 | 6 | 26.18 | 131.48 | 0 | 54.1772 | 211.8373 |  | 0.09902 | 3.6312 | 0 | 0 | 0 | 2015,09 | 0.09902 | 3.6312
238 | 20 | 508 | 20.62 | SCH. 60 | 2 | 2 | 3 | 13.0446 |  | 0.28565 | 6 | 37.24 | 221.7575 | 42.7271 | 100.9813 | 402.7059 |  | 0.096747 | 6.8649 | 0 | 0 | 0 | 2020,62 | 0.096747 | 6.8649
239 | 20 | 508 | 26.19 | SCH. 80 | 2 | 2 | 3 | 13.0446 |  | 1.2678 | 6 | 48.38 | 221.7575 | 196.6962 | 106.8741 | 573.7078 |  | 0.094458 | 9.7252 | 0 | 0 | 0 | 2026,19 | 0.094458 | 9.7252
240 | 20 | 508 | 32.54 | SCH. 100 | 2 | 2 | 3 | 13.0446 |  | 2.3875 | 6 | 61.08 | 221.7575 | 385.573 | 113.5922 | 782.0026 |  | 0.091848 | 13.1711 | 0 | 0 | 0 | 2032,54 | 0.091848 | 13.1711
241 | 20 | 508 | 38.1 | SCH. 120 | 2 | 2 | 3 | 13.0446 |  | 3.3678 | 6 | 72.2 | 221.7575 | 562.628 | 119.4744 | 976.0599 |  | 0.089562 | 16.3466 | 0 | 0 | 0 | 2038,1 | 0.089562 | 16.3466
242 | 20 | 508 | 44.45 | SCH. 140 | 2 | 2 | 3 | 13.0446 |  | 4.4875 | 6 | 84.9 | 221.7575 | 778.1755 | 126.1925 | 1211.0255 |  | 0.086952 | 20.15 | 0 | 0 | 0 | 2044,45 | 0.086952 | 20.15
243 | 20 | 508 | 50.01 | SCH. 160 | 2 | 2 | 3 | 13.0446 |  | 5.4679 | 6 | 96.02 | 221.7575 | 978.5831 | 132.0748 | 1428.4354 |  | 0.084667 | 23.6314 | 0 | 0 | 0 | 2050,01 | 0.084667 | 23.6314
244 | [5 empty] | 0 | [15 empty] | 0 |  | 0 | 0
245 | 22 | 558.8 | 4.78 | SCH 05S | 2 | 2 | 2 | 2.1332 |  | 0 | 6 | 5.56 | 5.9302 | 0 | 22.5327 | 34.0229 |  | 0.1137 | 0.64842 | 0 | 0 | 0 | 224,78 | 0.1137 | 0.64842
246 | 22 | 558.8 | 5.54 | SCH. 10S | 2 | 2 | 2 | 2.7163 |  | 0 | 6 | 7.08 | 9.6158 | 0 | 24.8654 | 41.5612 |  | 0.11339 | 0.79154 | 0 | 0 | 0 | 225,54 | 0.11339 | 0.79154
247 | 22 | 558.8 | 6.35 | SCH. 10 | 2 | 2 | 2 | 3.3379 |  | 0 | 6 | 8.7 | 14.5197 | 0 | 27.3515 | 50.5712 |  | 0.11305 | 0.96244 | 0 | 0 | 0 | 226,35 | 0.11305 | 0.96244
248 | 22 | 558.8 | 9.52 | SCH. 20 | 2 | 2 | 2 | 5.7703 |  | 0 | 6 | 15.04 | 43.3926 | 0 | 37.0812 | 95.5138 |  | 0.11175 | 1.8126 | 0 | 0 | 0 | 229,52 | 0.11175 | 1.8126
249 | 22 | 558.8 | 9.52 | SCH. STD. | 2 | 2 | 2 | 5.7703 |  | 0 | 6 | 15.04 | 43.3926 | 0 | 37.0812 | 95.5138 |  | 0.11175 | 1.8126 | 0 | 0 | 0 | 229,52 | 0.11175 | 1.8126
250 | 22 | 558.8 | 12.7 | SCH. 30 | 2 | 2 | 2 | 8.2104 |  | 0 | 6 | 21.4 | 87.8513 | 0 | 46.8416 | 156.0929 |  | 0.11044 | 2.9537 | 0 | 0 | 0 | 2212,7 | 0.11044 | 2.9537
251 | 22 | 558.8 | 12.7 | EXT STRONG | 2 | 2 | 2 | 8.2104 |  | 0 | 6 | 21.4 | 87.8513 | 0 | 46.8416 | 156.0929 |  | 0.11044 | 2.9537 | 0 | 0 | 0 | 2212,7 | 0.11044 | 2.9537
252 | 22 | 558.8 | 15.88 | SCH. 40 | 2 | 2 | 2 | 10.6505 |  | 0 | 6 | 27.76 | 147.8289 | 0 | 56.602 | 232.1909 |  | 0.10914 | 4.381 | 0 | 0 | 0 | 2215,88 | 0.10914 | 4.381
253 | 22 | 558.8 | 22.22 | SCH. 60 | 2 | 2 | 3 | 13.0446 |  | 0.56777 | 6 | 40.44 | 221.7575 | 85.8352 | 102.674 | 450.7067 |  | 0.10653 | 8.455 | 0 | 0 | 0 | 2222,22 | 0.10653 | 8.455
254 | 22 | 558.8 | 28.58 | SCH. 80 | 2 | 2 | 3 | 13.0446 |  | 1.6892 | 6 | 53.16 | 221.7575 | 266.1164 | 109.4026 | 650.4365 |  | 0.10392 | 12.131 | 0 | 0 | 0 | 2228,58 | 0.10392 | 12.131
255 | 22 | 558.8 | 34.92 | SCH. 100 | 2 | 2 | 3 | 13.0446 |  | 2.8071 | 6 | 65.84 | 221.7575 | 460.0282 | 116.1101 | 863.7358 |  | 0.10131 | 16.0154 | 0 | 0 | 0 | 2234,92 | 0.10131 | 16.0154
256 | 22 | 558.8 | 41.28 | SCH. 120 | 2 | 2 | 3 | 13.0446 |  | 3.9286 | 6 | 78.56 | 221.7575 | 668.794 | 122.8387 | 1091.9502 |  | 0.098695 | 20.128 | 0 | 0 | 0 | 2241,28 | 0.098695 | 20.128
257 | 22 | 558.8 | 47.62 | SCH. 140 | 2 | 2 | 3 | 13.0446 |  | 5.0465 | 6 | 91.24 | 221.7575 | 891.1008 | 129.5462 | 1333.6445 |  | 0.096089 | 24.4384 | 0 | 0 | 0 | 2247,62 | 0.096089 | 24.4384
258 | 22 | 558.8 | 53.98 | SCH. 160 | 2 | 2 | 3 | 13.0446 |  | 6.1679 | 6 | 103.96 | 221.7575 | 1128.3511 | 136.2749 | 1590.3435 |  | 0.093475 | 28.9691 | 0 | 0 | 0 | 2253,98 | 0.093475 | 28.9691
259 | [5 empty] | 0 | [15 empty] | 0 |  | 0 | 0
260 | 24 | 609.6 | 5.54 | SCH 05S | 2 | 2 | 2 | 2.7163 |  | 0 | 6 | 7.08 | 9.6158 | 0 | 24.8654 | 41.5612 |  | 0.12383 | 0.86386 | 0 | 0 | 0 | 245,54 | 0.12383 | 0.86386
261 | 24 | 609.6 | 6.35 | SCH. 10S | 2 | 2 | 2 | 3.3379 |  | 0 | 6 | 8.7 | 14.5197 | 0 | 27.3515 | 50.5712 |  | 0.12349 | 1.0504 | 0 | 0 | 0 | 246,35 | 0.12349 | 1.0504
262 | 24 | 609.6 | 6.35 | SCH. 10 | 2 | 2 | 2 | 3.3379 |  | 0 | 6 | 8.7 | 14.5197 | 0 | 27.3515 | 50.5712 |  | 0.12349 | 1.0504 | 0 | 0 | 0 | 246,35 | 0.12349 | 1.0504
263 | 24 | 609.6 | 9.52 | SCH. 20 | 2 | 2 | 2 | 5.7703 |  | 0 | 6 | 15.04 | 43.3926 | 0 | 37.0812 | 95.5138 |  | 0.12219 | 1.9788 | 0 | 0 | 0 | 249,52 | 0.12219 | 1.9788
264 | 24 | 609.6 | 9.52 | SCH. STD. | 2 | 2 | 2 | 5.7703 |  | 0 | 6 | 15.04 | 43.3926 | 0 | 37.0812 | 95.5138 |  | 0.12219 | 1.9788 | 0 | 0 | 0 | 249,52 | 0.12219 | 1.9788
265 | 24 | 609.6 | 12.7 | EXT STRONG | 2 | 2 | 2 | 8.2104 |  | 0 | 6 | 21.4 | 87.8513 | 0 | 46.8416 | 156.0929 |  | 0.12088 | 3.2253 | 0 | 0 | 0 | 2412,7 | 0.12088 | 3.2253
266 | 24 | 609.6 | 14.27 | SCH. 30 | 2 | 2 | 2 | 9.4151 |  | 0 | 6 | 24.54 | 115.5233 | 0 | 51.6604 | 191.7237 |  | 0.12024 | 3.9563 | 0 | 0 | 0 | 2414,27 | 0.12024 | 3.9563
267 | 24 | 609.6 | 17.48 | SCH. 40 | 2 | 2 | 2 | 11.8782 |  | 0 | 6 | 30.96 | 183.8749 | 0 | 61.5129 | 276.3478 |  | 0.11892 | 5.6874 | 0 | 0 | 0 | 2417,48 | 0.11892 | 5.6874
268 | 24 | 609.6 | 24.61 | SCH. 60 | 2 | 2 | 3 | 13.0446 |  | 0.98919 | 6 | 45.22 | 221.7575 | 151.9093 | 105.2025 | 524.0893 |  | 0.11599 | 10.7221 | 0 | 0 | 0 | 2424,61 | 0.11599 | 10.7221
269 | 24 | 609.6 | 30.96 | SCH. 80 | 2 | 2 | 3 | 13.0446 |  | 2.1089 | 6 | 57.92 | 221.7575 | 337.2479 | 111.9206 | 728.846 |  | 0.11338 | 14.8319 | 0 | 0 | 0 | 2430,96 | 0.11338 | 14.8319
270 | 24 | 609.6 | 38.89 | SCH. 100 | 2 | 2 | 3 | 13.0446 |  | 3.5071 | 6 | 73.78 | 221.7575 | 588.6696 | 120.3102 | 1004.5174 |  | 0.11012 | 20.3054 | 0 | 0 | 0 | 2438,89 | 0.11012 | 20.3054
271 | 24 | 609.6 | 46.02 | SCH. 120 | 2 | 2 | 3 | 13.0446 |  | 4.7644 | 6 | 88.04 | 221.7575 | 833.6608 | 127.8535 | 1271.3118 |  | 0.10719 | 25.5431 | 0 | 0 | 0 | 2446,02 | 0.10719 | 25.5431
272 | 24 | 609.6 | 52.39 | SCH. 140 | 2 | 2 | 3 | 13.0446 |  | 5.8876 | 6 | 100.78 | 221.7575 | 1067.7012 | 134.5927 | 1524.8314 |  | 0.10457 | 30.4705 | 0 | 0 | 0 | 2452,39 | 0.10457 | 30.4705
273 | 24 | 609.6 | 59.54 | SCH. 160 | 2 | 2 | 3 | 13.0446 |  | 7.1483 | 6 | 115.08 | 221.7575 | 1347.4447 | 142.1571 | 1826.4394 |  | 0.10163 | 36.2738 | 0 | 0 | 0 | 2459,54 | 0.10163 | 36.2738
274 | [5 empty] | 0 | [15 empty] | 0 |  | 0 | 0
275 | 26 | 660.4 | 7.92 | SCH. 10 | 2 | 2 | 2 | 4.5426 |  | 0 | 6 | 11.84 | 26.892 | 0 | 32.1703 | 70.9024 |  | 0.13329 | 1.5942 | 0 | 0 | 0 | 267,92 | 0.13329 | 1.5942
276 | 26 | 660.4 | 9.52 | SCH. STD. | 2 | 2 | 2 | 5.7703 |  | 0 | 6 | 15.04 | 43.3926 | 0 | 37.0812 | 95.5138 |  | 0.13263 | 2.145 | 0 | 0 | 0 | 269,52 | 0.13263 | 2.145
277 | 26 | 660.4 | 12.7 | SCH. 20 | 2 | 2 | 2 | 8.2104 |  | 0 | 6 | 21.4 | 87.8513 | 0 | 46.8416 | 156.0929 |  | 0.13132 | 3.4969 | 0 | 0 | 0 | 2612,7 | 0.13132 | 3.4969
278 | 26 | 660.4 | 12.7 | EXT STRONG | 2 | 2 | 2 | 8.2104 |  | 0 | 6 | 21.4 | 87.8513 | 0 | 46.8416 | 156.0929 |  | 0.13132 | 3.4969 | 0 | 0 | 0 | 2612,7 | 0.13132 | 3.4969
279 | [5 empty] | 0 | [15 empty] | 0 |  | 0 | 0
280 | 28 | 711.2 | 7.92 | SCH. 10 | 2 | 2 | 2 | 4.5426 |  | 0 | 6 | 11.84 | 26.892 | 0 | 32.1703 | 70.9024 |  | 0.14373 | 1.7176 | 0 | 0 | 0 | 287,92 | 0.14373 | 1.7176
281 | 28 | 711.2 | 9.52 | SCH. STD. | 2 | 2 | 2 | 5.7703 |  | 0 | 6 | 15.04 | 43.3926 | 0 | 37.0812 | 95.5138 |  | 0.14307 | 2.3112 | 0 | 0 | 0 | 289,52 | 0.14307 | 2.3112
282 | 28 | 711.2 | 12.7 | SCH. 20 | 2 | 2 | 2 | 8.2104 |  | 0 | 6 | 21.4 | 87.8513 | 0 | 46.8416 | 156.0929 |  | 0.14176 | 3.7685 | 0 | 0 | 0 | 2812,7 | 0.14176 | 3.7685
283 | 28 | 711.2 | 12.7 | EXT STRONG | 2 | 2 | 2 | 8.2104 |  | 0 | 6 | 21.4 | 87.8513 | 0 | 46.8416 | 156.0929 |  | 0.14176 | 3.7685 | 0 | 0 | 0 | 2812,7 | 0.14176 | 3.7685
284 | 28 | 711.2 | 15.88 | SCH. 30 | 2 | 2 | 2 | 10.6505 |  | 0 | 6 | 27.76 | 147.8289 | 0 | 56.602 | 232.1909 |  | 0.14046 | 5.593 | 0 | 0 | 0 | 2815,88 | 0.14046 | 5.593
285 | [5 empty] | 0 | [15 empty] | 0 |  | 0 | 0
286 | 30 | 762 | 6.35 | SCH 05S | 2 | 2 | 2 | 3.3379 |  | 0 | 6 | 8.7 | 14.5197 | 0 | 27.3515 | 50.5712 |  | 0.15481 | 1.3144 | 0 | 0 | 0 | 306,35 | 0.15481 | 1.3144
287 | 30 | 762 | 7.92 | SCH. 10S | 2 | 2 | 2 | 4.5426 |  | 0 | 6 | 11.84 | 26.892 | 0 | 32.1703 | 70.9024 |  | 0.15417 | 1.8409 | 0 | 0 | 0 | 307,92 | 0.15417 | 1.8409
288 | 30 | 762 | 7.92 | SCH. 10 | 2 | 2 | 2 | 4.5426 |  | 0 | 6 | 11.84 | 26.892 | 0 | 32.1703 | 70.9024 |  | 0.15417 | 1.8409 | 0 | 0 | 0 | 307,92 | 0.15417 | 1.8409
289 | 30 | 762 | 9.52 | SCH. STD. | 2 | 2 | 2 | 5.7703 |  | 0 | 6 | 15.04 | 43.3926 | 0 | 37.0812 | 95.5138 |  | 0.15351 | 2.4773 | 0 | 0 | 0 | 309,52 | 0.15351 | 2.4773
290 | 30 | 762 | 12.7 | SCH. 20 | 2 | 2 | 2 | 8.2104 |  | 0 | 6 | 21.4 | 87.8513 | 0 | 46.8416 | 156.0929 |  | 0.1522 | 4.0401 | 0 | 0 | 0 | 3012,7 | 0.1522 | 4.0401
291 | 30 | 762 | 12.7 | EXT STRONG | 2 | 2 | 2 | 8.2104 |  | 0 | 6 | 21.4 | 87.8513 | 0 | 46.8416 | 156.0929 |  | 0.1522 | 4.0401 | 0 | 0 | 0 | 3012,7 | 0.1522 | 4.0401
292 | 30 | 762 | 15.88 | SCH. 30 | 2 | 2 | 2 | 10.6505 |  | 0 | 6 | 27.76 | 147.8289 | 0 | 56.602 | 232.1909 |  | 0.1509 | 5.9971 | 0 | 0 | 0 | 3015,88 | 0.1509 | 5.9971
293 | [5 empty] | 0 | [15 empty] | 0 |  | 0 | 0
294 | 32 | 812.8 | 7.92 | SCH. 10 | 2 | 2 | 2 | 4.5426 |  | 0 | 6 | 11.84 | 26.892 | 0 | 32.1703 | 70.9024 |  | 0.16461 | 1.9643 | 0 | 0 | 0 | 327,92 | 0.16461 | 1.9643
295 | 32 | 812.8 | 9.52 | SCH. STD. | 2 | 2 | 2 | 5.7703 |  | 0 | 6 | 15.04 | 43.3926 | 0 | 37.0812 | 95.5138 |  | 0.16395 | 2.6435 | 0 | 0 | 0 | 329,52 | 0.16395 | 2.6435
296 | 32 | 812.8 | 12.7 | SCH. 20 | 2 | 2 | 2 | 8.2104 |  | 0 | 6 | 21.4 | 87.8513 | 0 | 46.8416 | 156.0929 |  | 0.16264 | 4.3117 | 0 | 0 | 0 | 3212,7 | 0.16264 | 4.3117
297 | 32 | 812.8 | 12.7 | EXT STRONG | 2 | 2 | 2 | 8.2104 |  | 0 | 6 | 21.4 | 87.8513 | 0 | 46.8416 | 156.0929 |  | 0.16264 | 4.3117 | 0 | 0 | 0 | 3212,7 | 0.16264 | 4.3117
298 | 32 | 812.8 | 15.89 | SCH. 30 | 2 | 2 | 2 | 10.6582 |  | 0 | 6 | 27.78 | 148.042 | 0 | 56.6327 | 232.4547 |  | 0.16133 | 6.4083 | 0 | 0 | 0 | 3215,89 | 0.16133 | 6.4083
299 | 32 | 812.8 | 17.48 | SCH. 40 | 2 | 2 | 2 | 11.8782 |  | 0 | 6 | 30.96 | 183.8749 | 0 | 61.5129 | 276.3478 |  | 0.16068 | 7.6108 | 0 | 0 | 0 | 3217,48 | 0.16068 | 7.6108
300 | [5 empty] | 0 | [15 empty] | 0 |  | 0 | 0
301 | 36 | 914.4 | 7.92 | SCH. 10 | 2 | 2 | 2 | 4.5426 |  | 0 | 6 | 11.84 | 26.892 | 0 | 32.1703 | 70.9024 |  | 0.18549 | 2.2111 | 0 | 0 | 0 | 367,92 | 0.18549 | 2.2111
302 | 36 | 914.4 | 9.52 | SCH. STD. | 2 | 2 | 2 | 5.7703 |  | 0 | 6 | 15.04 | 43.3926 | 0 | 37.0812 | 95.5138 |  | 0.18483 | 2.9759 | 0 | 0 | 0 | 369,52 | 0.18483 | 2.9759
303 | 36 | 914.4 | 12.7 | SCH. 20 | 2 | 2 | 2 | 8.2104 |  | 0 | 6 | 21.4 | 87.8513 | 0 | 46.8416 | 156.0929 |  | 0.18352 | 4.8549 | 0 | 0 | 0 | 3612,7 | 0.18352 | 4.8549
304 | 36 | 914.4 | 12.7 | EXT STRONG | 2 | 2 | 2 | 8.2104 |  | 0 | 6 | 21.4 | 87.8513 | 0 | 46.8416 | 156.0929 |  | 0.18352 | 4.8549 | 0 | 0 | 0 | 3612,7 | 0.18352 | 4.8549
305 | 36 | 914.4 | 15.88 | SCH. 30 | 2 | 2 | 2 | 10.6505 |  | 0 | 6 | 27.76 | 147.8289 | 0 | 56.602 | 232.1909 |  | 0.18222 | 7.2091 | 0 | 0 | 0 | 3615,88 | 0.18222 | 7.2091
306 | 36 | 914.4 | 19.05 | SCH. 40 | 2 | 2 | 3 | 13.0446 |  | 0.0088163 | 6 | 34.1 | 221.7575 | 1.3049 | 99.3203 | 356.4826 |  | 0.18091 | 11.0488 | 0 | 0 | 0 | 3619,05 | 0.18091 | 11.0488
307 | [23 empty] | 0 | 0
308 | 38 | 965.2 | 9.52 | SCH. STD. | 2 | 2 | 2 | 5.7703 |  | 0 | 6 | 15.04 | 43.3926 | 0 | 37.0812 | 95.5138 |  | 0.19527 | 3.1421 | 0 | 0 | 0 | 389,52 | 0.19527 | 3.1421
309 | 38 | 965.2 | 12.7 | EXT STRONG | 2 | 2 | 2 | 8.2104 |  | 0 | 6 | 21.4 | 87.8513 | 0 | 46.8416 | 156.0929 |  | 0.19396 | 5.1265 | 0 | 0 | 0 | 3812,7 | 0.19396 | 5.1265
310 | [19 empty] | 0 | 0 | 0 |  | 0 | 0
311 | 40 | 1016 | 9.52 | SCH. STD. | 2 | 2 | 2 | 5.7703 |  | 0 | 6 | 15.04 | 43.3926 | 0 | 37.0812 | 95.5138 |  | 0.20571 | 3.3083 | 0 | 0 | 0 | 409,52 | 0.20571 | 3.3083
312 | 40 | 1016 | 12.7 | EXT STRONG | 2 | 2 | 2 | 8.2104 |  | 0 | 6 | 21.4 | 87.8513 | 0 | 46.8416 | 156.0929 |  | 0.2044 | 5.3981 | 0 | 0 | 0 | 4012,7 | 0.2044 | 5.3981
313 |  |  |  |  | 2 | 0 | 2 | 0 |  | 0 | 0 | 0 | 0 | 0 | 14 | 14 |  | 0 | 0 | 0 | 0 | 0 |  | 0 | 0
314 | 42 | 1066.8 | 9.52 | SCH. STD. | 2 | 2 | 2 | 5.7703 |  | 0 | 6 | 15.04 | 43.3926 | 0 | 37.0812 | 95.5138 |  | 0.21615 | 3.4745 | 0 | 0 | 0 | 429,52 | 0.21615 | 3.4745
315 | 42 | 1066.8 | 12.7 | EXT STRONG | 2 | 2 | 2 | 8.2104 |  | 0 | 6 | 21.4 | 87.8513 | 0 | 46.8416 | 156.0929 |  | 0.21484 | 5.6697 | 0 | 0 | 0 | 4212,7 | 0.21484 | 5.6697
316 |  |  |  |  | 2 | 0 | 2 | 0 |  | 0 | 0 | 0 | 0 | 0 | 14 | 14 |  | 0 | 0 | 0 | 0 | 0 |  | 0 | 0
317 | 44 | 1117.6 | 9.52 | SCH. STD. | 2 | 2 | 2 | 5.7703 |  | 0 | 6 | 15.04 | 43.3926 | 0 | 37.0812 | 95.5138 |  | 0.22659 | 3.6407 | 0 | 0 | 0 | 449,52 | 0.22659 | 3.6407
318 | 44 | 1117.6 | 12.7 | EXT STRONG | 2 | 2 | 2 | 8.2104 |  | 0 | 6 | 21.4 | 87.8513 | 0 | 46.8416 | 156.0929 |  | 0.22528 | 5.9413 | 0 | 0 | 0 | 4412,7 | 0.22528 | 5.9413
319 |  |  |  |  | 2 | 0 | 2 | 0 |  | 0 | 0 | 0 | 0 | 0 | 14 | 14 |  | 0 | 0 | 0 | 0 | 0 |  | 0 | 0
320 | 46 | 1168.4 | 9.52 | SCH. STD. | 2 | 2 | 2 | 5.7703 |  | 0 | 6 | 15.04 | 43.3926 | 0 | 37.0812 | 95.5138 |  | 0.23703 | 3.8069 | 0 | 0 | 0 | 469,52 | 0.23703 | 3.8069
321 | 46 | 1168.4 | 12.7 | EXT STRONG | 2 | 2 | 2 | 8.2104 |  | 0 | 6 | 21.4 | 87.8513 | 0 | 46.8416 | 156.0929 |  | 0.23572 | 6.2129 | 0 | 0 | 0 | 4612,7 | 0.23572 | 6.2129
322 |  |  |  |  | 2 | 0 | 2 | 0 |  | 0 | 0 | 0 | 0 | 0 | 14 | 14 |  | 0 | 0 | 0 | 0 | 0 |  | 0 | 0
323 | 48 | 1219.2 | 9.52 | SCH. STD. | 2 | 2 | 2 | 5.7703 |  | 0 | 6 | 15.04 | 43.3926 | 0 | 37.0812 | 95.5138 |  | 0.24747 | 3.9731 | 0 | 0 | 0 | 489,52 | 0.24747 | 3.9731
324 | 48 | 1219.2 | 12.7 | EXT STRONG | 2 | 2 | 2 | 8.2104 |  | 0 | 6 | 21.4 | 87.8513 | 0 | 46.8416 | 156.0929 |  | 0.24616 | 6.4845 | 0 | 0 | 0 | 4812,7 | 0.24616 | 6.4845
325 |  |  |  |  | 2 | 0 | 2 | 0 |  | 0 | 0 | 0 | 0 | 0 | 14 | 14 |  | 0 | 0 | 0 | 0 | 0 |  | 0 | 0
326 | 50 | 1270 | 9.52 | SCH. STD. | 2 | 2 | 2 | 5.7703 |  | 0 | 6 | 15.04 | 43.3926 | 0 | 37.0812 | 95.5138 |  | 0.25791 | 4.1393 | 0 | 0 | 0 | 509,52 | 0.25791 | 4.1393
327 | 50 | 1270 | 12.7 | EXT STRONG | 2 | 2 | 2 | 8.2104 |  | 0 | 6 | 21.4 | 87.8513 | 0 | 46.8416 | 156.0929 |  | 0.2566 | 6.7561 | 0 | 0 | 0 | 5012,7 | 0.2566 | 6.7561
328 |  |  |  |  | 2 | 0 | 2 | 0 |  | 0 | 0 | 0 | 0 | 0 | 14 | 14 |  | 0 | 0 | 0 | 0 | 0 |  | 0 | 0
329 | 52 | 1320.8 | 9.52 | SCH. STD. | 2 | 2 | 2 | 5.7703 |  | 0 | 6 | 15.04 | 43.3926 | 0 | 37.0812 | 95.5138 |  | 0.26835 | 4.3055 | 0 | 0 | 0 | 529,52 | 0.26835 | 4.3055
330 | 52 | 1320.8 | 12.7 | EXT STRONG | 2 | 2 | 2 | 8.2104 |  | 0 | 6 | 21.4 | 87.8513 | 0 | 46.8416 | 156.0929 |  | 0.26704 | 7.0277 | 0 | 0 | 0 | 5212,7 | 0.26704 | 7.0277
331 |  |  |  |  | 2 | 0 | 2 | 0 |  | 0 | 0 | 0 | 0 | 0 | 14 | 14 |  | 0 | 0 | 0 | 0 | 0 |  | 0 | 0
332 | 54 | 1371.6 | 9.52 | SCH. STD. | 2 | 2 | 2 | 5.7703 |  | 0 | 6 | 15.04 | 43.3926 | 0 | 37.0812 | 95.5138 |  | 0.27879 | 4.4717 | 0 | 0 | 0 | 549,52 | 0.27879 | 4.4717
333 | 54 | 1371.6 | 12.7 | EXT STRONG | 2 | 2 | 2 | 8.2104 |  | 0 | 6 | 21.4 | 87.8513 | 0 | 46.8416 | 156.0929 |  | 0.27748 | 7.2993 | 0 | 0 | 0 | 5412,7 | 0.27748 | 7.2993
334 |  |  |  |  | 2 | 0 | 2 | 0 |  | 0 | 0 | 0 | 0 | 0 | 14 | 14 |  | 0 | 0 | 0 | 0 | 0 |  | 0 | 0
335 | 56 | 1422.4 | 9.52 | SCH. STD. | 2 | 2 | 2 | 5.7703 |  | 0 | 6 | 15.04 | 43.3926 | 0 | 37.0812 | 95.5138 |  | 0.28923 | 4.6379 | 0 | 0 | 0 | 569,52 | 0.28923 | 4.6379
336 | 56 | 1422.4 | 12.7 | EXT STRONG | 2 | 2 | 2 | 8.2104 |  | 0 | 6 | 21.4 | 87.8513 | 0 | 46.8416 | 156.0929 |  | 0.28792 | 7.5709 | 0 | 0 | 0 | 5612,7 | 0.28792 | 7.5709
337 |  |  |  |  | 2 | 0 | 2 | 0 |  | 0 | 0 | 0 | 0 | 0 | 14 | 14 |  | 0 | 0 | 0 | 0 | 0 |  | 0 | 0
338 | 58 | 1473.2 | 9.52 | SCH. STD. | 2 | 2 | 2 | 5.7703 |  | 0 | 6 | 15.04 | 43.3926 | 0 | 37.0812 | 95.5138 |  | 0.29967 | 4.8041 | 0 | 0 | 0 | 589,52 | 0.29967 | 4.8041
339 | 58 | 1473.2 | 12.7 | EXT STRONG | 2 | 2 | 2 | 8.2104 |  | 0 | 6 | 21.4 | 87.8513 | 0 | 46.8416 | 156.0929 |  | 0.29836 | 7.8425 | 0 | 0 | 0 | 5812,7 | 0.29836 | 7.8425
340 |  |  |  |  | 2 | 0 | 2 | 0 |  | 0 | 0 | 0 | 0 | 0 | 14 | 14 |  | 0 | 0 | 0 | 0 | 0 |  | 0 | 0
341 | 60 | 1524 | 9.52 | SCH. STD. | 2 | 2 | 2 | 5.7703 |  | 0 | 6 | 15.04 | 43.3926 | 0 | 37.0812 | 95.5138 |  | 0.31011 | 4.9703 | 0 | 0 | 0 | 609,52 | 0.31011 | 4.9703
342 | 60 | 1524 | 12.7 | EXT STRONG | 2 | 2 | 2 | 8.2104 |  | 0 | 6 | 21.4 | 87.8513 | 0 | 46.8416 | 156.0929 |  | 0.3088 | 8.1141 | 0 | 0 | 0 | 6012,7 | 0.3088 | 8.1141
[24 empty] | 0 | 0

## Man-Hours Tig-Arc (2) (hidden)
PIPING WORK MAN-HOURS ESTIMATION ERECTION WORK EXCLUDING WELDING WORK
Sr. | Pipe Ø | Pipe O.D | Wall=T | Weight | Dia- | Joint | No. of | Man-Hours |  |  | Man-Hours
No. | Inches | mm | mm | Per | Joint | Distance | Joint Per | Per | Per |  | Egde-Prep |  |  |  | Total
|  |  |  | Meter | Factor | mm | Meter | Ton | Joint |  | Per Joint |  |  |  | Hrs/Joint
1
1 | 0.5 | 21.3 | 1.65 | 0.79959 | 20 | 426 | 2.3474 | 430 | 0.14647 | 5 | 0.087862 | 0.15 | 5.3306 | 0.63459
2 | 0.75 | 26.7 | 1.65 | 1.0193 | 18 | 480.6 | 2.0807 | 335 | 0.16411 | 4 | 0.08811 | 0.156 | 6.5341 | 0.77787
3 | 1 | 33.4 | 1.65 | 1.292 | 16 | 534.4 | 1.8713 | 240 | 0.1657 | 3 | 0.082665 | 0.162 | 7.975 | 0.94941
4 | 1.25 | 42.65 | 1.65 | 1.6684 | 14.6667 | 625.5333 | 1.5986 | 190 | 0.19829 | 2.6 | 0.091484 | 0.168 | 9.9307 | 1.1822
5 | 1.5 | 48.3 | 1.65 | 1.8983 | 13.3333 | 644 | 1.5528 | 160 | 0.1956 | 2.2 | 0.087665 | 0.174 | 10.9095 | 1.2988
6 | 2 | 60.3 | 1.65 | 2.3866 | 12 | 723.6 | 1.382 | 130 | 0.2245 | 1.8 | 0.089545 | 0.18 | 13.2586 | 1.5784
7 | 2.5 | 73 | 2.11 | 3.6888 | 11.5 | 839.5 | 1.1912 | 102.5 | 0.31742 | 1.625 | 0.12515 | 0.21 | 17.5658 | 2.0912
8 | 3 | 88.9 | 2.11 | 4.5162 | 11 | 977.9 | 1.0226 | 75 | 0.33123 | 1.45 | 0.13599 | 0.27 | 16.7266 | 1.9913
9 | 3.5 | 101.6 | 2.11 | 5.177 | 10.5 | 1066.8 | 0.93738 | 65 | 0.35899 | 1.275 | 0.13666 | 0.32 | 16.1782 | 1.926
10 | 4 | 114.3 | 2.11 | 5.8379 | 10 | 1143 | 0.87489 | 55 | 0.367 | 1.1 | 0.13265 | 0.37 | 15.7781 | 1.8783
11 | 5 | 141.3 | 2.77 | 9.4633 | 9.6667 | 1365.9 | 0.73212 | 50 | 0.6463 | 1.1 | 0.21527 | 0.44 | 21.5075 | 2.5604
12 | 6 | 168.3 | 2.77 | 11.3077 | 9.3333 | 1570.8 | 0.63662 | 45 | 0.7993 | 1.1 | 0.25641 | 0.59 | 19.1657 | 2.2816
13 | 8 | 219.1 | 2.77 | 14.778 | 9 | 1971.9 | 0.50713 | 40 | 1.1656 | 1.1 | 0.3338 | 0.83 | 17.8048 | 2.1196
14 | 10 | 273 | 3.4 | 22.6057 | 8.75 | 2388.75 | 0.41863 | 37.5 | 2.025 | 1.1125 | 0.51631 | 1.15 | 19.6571 | 2.3401
15 | 12 | 323.4 | 3.96 | 31.1964 | 8.5 | 2748.9 | 0.36378 | 35 | 3.0014 | 1.125 | 0.72037 | 1.32 | 23.6336 | 2.8135
16 | 14 | 355.6 | 3.96 | 34.341 | 8.25 | 2933.7 | 0.34087 | 32.5 | 3.2743 | 1.1375 | 0.8009 | 2.06 | 16.6704 | 1.9846
17 | 16 | 406.4 | 4.19 | 41.561 | 8 | 3251.2 | 0.30758 | 30 | 4.0537 | 1.15 | 0.97912 | 2.88 | 14.4309 | 1.718
18 | 18 | 457.2 | 4.19 | 46.8103 | 7.7778 | 3556 | 0.28121 | 29.5556 | 4.9197 | 1.2167 | 1.1654 | 3.59 | 13.0391 | 1.5523
19 | 20 | 508 | 4.78 | 59.3206 | 7.5556 | 3838.2222 | 0.26054 | 29.1111 | 6.6282 | 1.2833 | 1.5581 | 4.43 | 13.3906 | 1.5941
20 | 22 | 558.8 | 4.78 | 65.309 | 7.3333 | 4097.8667 | 0.24403 | 28.6667 | 7.672 | 1.35 | 1.803 | 5.485 | 11.9068 | 1.4175
21 | 24 | 609.6 | 5.54 | 82.5295 | 7.1111 | 4334.9333 | 0.23068 | 28.2222 | 10.0968 | 1.4167 | 2.3922 | 6.54 | 12.6192 | 1.5023
22 | #REF! | #REF! | #REF! | #REF! | 6.8889 | #REF! | #REF! | 27.7778 | #REF! | 1.4833 | #REF! | 10.7 | #REF! | #REF!
23 | #REF! | #REF! | #REF! | #REF! | 6.6667 | #REF! | #REF! | 27.3333 | #REF! | 1.55 | #REF! | 11.5 | #REF! | #REF!
24 | 30 | 762 | 6.35 | 118.3352 | 6.4444 | 4910.6667 | 0.20364 | 26.8889 | 15.6253 | 1.6167 | 3.9113 | 12.5 | 9.4668 | 1.127
25 | #REF! | #REF! | #REF! | #REF! | 6.2222 | #REF! | #REF! | 26.4444 | #REF! | 1.6833 | #REF! | 13 | #REF! | #REF!
26 | #REF! | #REF! | #REF! | #REF! | 6 | #REF! | #REF! | 26 | #REF! | 1.75 | #REF! | 15 | #REF! | #REF!
Note: | Please do not change cells in RED COLOUR LETTER
You may change cells in GREEN COLOUR LETTERS to get the result accordingly

## Sheet1
d$6=1